## bus_data
BUS_I | BUS_TYPE | Pd | Qd | Gs | Bs | area | Vm | Va | baseKV | zone | Vmax | Vmin
10 | 1 | 0 | 0 | 0 | 0 | 1 | 0.97607 | -0.16865 | 0.4 | 1 | 1.1 | 0.9
36 | 1 | 0 | 0 | 0 | 0 | 1 | 0.97362 | -0.18621 | 0.4 | 1 | 1.1 | 0.9
35 | 1 | 0.0038125 | 0.0009555 | 0 | 0 | 1 | 0.98402 | -0.11197 | 0.4 | 1 | 1.1 | 0.9
13 | 1 | 0 | 0 | 0 | 0 | 1 | 0.98608 | -0.097376 | 0.4 | 1 | 1.1 | 0.9
14 | 1 | 0 | 0 | 0 | 0 | 1 | 0.99261 | -0.051453 | 0.4 | 1 | 1.1 | 0.9
94 | 1 | 0 | 0 | 0 | 0 | 1 | 0.99503 | -0.034538 | 0.4 | 1 | 1.1 | 0.9
101 | 1 | 0.0012538 | 0.00031422 | 0 | 0 | 1 | 0.99246 | -0.052544 | 0.4 | 1 | 1.1 | 0.9
39 | 1 | 0.0093771 | 0.0023501 | 0 | 0 | 1 | 0.97065 | -0.20762 | 0.4 | 1 | 1.1 | 0.9
37 | 3 | 0 | 0 | 0 | 0 | 1 | 1 | 0 | 0.4 | 1 | 1.1 | 0.9
97 | 1 | 0.0003076 | 7.7092e-05 | 0 | 0 | 1 | 0.99638 | -0.025097 | 0.4 | 1 | 1.1 | 0.9
95 | 1 | 0.0021457 | 0.00053777 | 0 | 0 | 1 | 0.9998 | -0.001388 | 0.4 | 1 | 1.1 | 0.9
38 | 1 | 0 | 0 | 0 | 0 | 1 | 0.98489 | -0.10594 | 0.4 | 1 | 1.1 | 0.9
85 | 1 | 0 | 0 | 0 | 0 | 1 | 0.98493 | -0.10567 | 0.4 | 1 | 1.1 | 0.9
88 | 1 | 0.00080999 | 0.000203 | 0 | 0 | 1 | 0.98488 | -0.10601 | 0.4 | 1 | 1.1 | 0.9
83 | 1 | 0.0034801 | 0.00087218 | 0 | 0 | 1 | 0.98451 | -0.10868 | 0.4 | 1 | 1.1 | 0.9
84 | 1 | 0.0020351 | 0.00051004 | 0 | 0 | 1 | 0.98444 | -0.10917 | 0.4 | 1 | 1.1 | 0.9
86 | 1 | 0.0083173 | 0.0020845 | 0 | 0 | 1 | 0.98408 | -0.11173 | 0.4 | 1 | 1.1 | 0.9
87 | 1 | 0 | 0 | 0 | 0 | 1 | 0.98522 | -0.1036 | 0.4 | 1 | 1.1 | 0.9
92 | 1 | 0.004887 | 0.0012248 | 0 | 0 | 1 | 0.98505 | -0.10481 | 0.4 | 1 | 1.1 | 0.9
89 | 1 | 0.0013971 | 0.00035014 | 0 | 0 | 1 | 0.98561 | -0.10085 | 0.4 | 1 | 1.1 | 0.9
90 | 1 | 0.0013288 | 0.00033303 | 0 | 0 | 1 | 0.98746 | -0.087708 | 0.4 | 1 | 1.1 | 0.9
91 | 1 | 0.0053157 | 0.0013322 | 0 | 0 | 1 | 0.98777 | -0.085541 | 0.4 | 1 | 1.1 | 0.9
93 | 1 | 0 | 0 | 0 | 0 | 1 | 0.99108 | -0.0622 | 0.4 | 1 | 1.1 | 0.9
96 | 1 | 0.0015967 | 0.00040016 | 0 | 0 | 1 | 0.99976 | -0.0017153 | 0.4 | 1 | 1.1 | 0.9
98 | 1 | 0.0016198 | 0.00040597 | 0 | 0 | 1 | 0.99226 | -0.053904 | 0.4 | 1 | 1.1 | 0.9
99 | 1 | 0.00091437 | 0.00022916 | 0 | 0 | 1 | 0.99232 | -0.053482 | 0.4 | 1 | 1.1 | 0.9
100 | 1 | 0.0013304 | 0.00033343 | 0 | 0 | 1 | 0.99234 | -0.053372 | 0.4 | 1 | 1.1 | 0.9

## generator_data
GEN_BUS | PG | QG | QMAX | QMIN | VG | MBASE | GEN_STATUS | PMAX | PMIN
37 | 0.050702 | 0.012783 | 10 | -10 | 1 | 100 | 1 | 10 | 0

## branch_data
F_BUS | T_BUS | BR_R | BR_X | BR_B | RATE_A | RATE_B | RATE_C | TAP | SHIFT | BR_STATUS | ANGMIN | ANGMAX | P_in | Q_in | P_out | Q_out
10 | 36 | 23.1115 | 8.889 | 2.3324e-08 | 0 | 0 | 0 | 0 | 0 | 1 | -90 | 90 | 0.0094276 | 0.0023647 | -0.0094047 | -0.0023581
10 | 35 | 75.1229 | 28.8934 | 7.5812e-08 | 0 | 0 | 0 | 0 | 0 | 1 | -90 | 90 | -0.0094276 | -0.0023647 | 0.0095021 | 0.0023861
36 | 39 | 28.073 | 10.7973 | 2.8331e-08 | 0 | 0 | 0 | 0 | 0 | 1 | -90 | 90 | 0.0094047 | 0.0023582 | -0.0093768 | -0.0023501
35 | 13 | 13.8813 | 5.3389 | 1.4009e-08 | 0 | 0 | 0 | 0 | 0 | 1 | -90 | 90 | -0.013315 | -0.0033415 | 0.013342 | 0.0033506
13 | 14 | 44.0005 | 16.9233 | 4.4404e-08 | 0 | 0 | 0 | 0 | 0 | 1 | -90 | 90 | -0.013342 | -0.0033506 | 0.013427 | 0.0033791
14 | 94 | 11.793 | 4.5358 | 1.1901e-08 | 0 | 0 | 0 | 0 | 0 | 1 | -90 | 90 | -0.018547 | -0.0046615 | 0.018591 | 0.0046772
14 | 101 | 2.7329 | 1.0511 | 2.758e-09 | 0 | 0 | 0 | 0 | 0 | 1 | -90 | 90 | 0.0051197 | 0.0012824 | -0.0051189 | -0.0012823
94 | 97 | 2.6465 | 1.0179 | 5.3415e-09 | 0 | 0 | 0 | 0 | 0 | 1 | -90 | 90 | -0.046425 | -0.011683 | 0.046486 | 0.011706
94 | 93 | 12.8718 | 4.9507 | 1.299e-08 | 0 | 0 | 0 | 0 | 0 | 1 | -90 | 90 | 0.027835 | 0.0070062 | -0.027727 | -0.0069663
101 | 100 | 2.7436 | 1.0552 | 2.7688e-09 | 0 | 0 | 0 | 0 | 0 | 1 | -90 | 90 | 0.0038652 | 0.00096812 | -0.0038647 | -0.00096822
37 | 97 | 7.0225 | 2.701 | 1.4174e-08 | 0 | 0 | 0 | 0 | 0 | 1 | -90 | 90 | 0.046959 | 0.011845 | -0.046794 | -0.011783
37 | 95 | 4.825 | 1.8558 | 4.8693e-09 | 0 | 0 | 0 | 0 | 0 | 1 | -90 | 90 | 0.0037432 | 0.00093749 | -0.0037425 | -0.0009377
95 | 96 | 2.6673 | 1.0259 | 2.6918e-09 | 0 | 0 | 0 | 0 | 0 | 1 | -90 | 90 | 0.0015967 | 0.00039992 | -0.0015967 | -0.00040016
38 | 85 | 4.2151 | 1.6212 | 4.2538e-09 | 0 | 0 | 0 | 0 | 0 | 1 | -90 | 90 | -0.00081 | -0.00020291 | 0.00081003 | 0.00020251
38 | 88 | 1.0098 | 0.38838 | 1.019e-09 | 0 | 0 | 0 | 0 | 0 | 1 | -90 | 90 | 0.00081 | 0.00020291 | -0.00080999 | -0.000203
85 | 87 | 1.7893 | 0.6882 | 1.8057e-09 | 0 | 0 | 0 | 0 | 0 | 1 | -90 | 90 | -0.014652 | -0.0036721 | 0.014656 | 0.0036736
85 | 83 | 2.7458 | 1.0561 | 2.771e-09 | 0 | 0 | 0 | 0 | 0 | 1 | -90 | 90 | 0.013842 | 0.0034696 | -0.013836 | -0.0034677
83 | 84 | 0.59841 | 0.23016 | 6.0391e-10 | 0 | 0 | 0 | 0 | 0 | 1 | -90 | 90 | 0.010356 | 0.0025955 | -0.010355 | -0.0025953
84 | 86 | 3.8824 | 1.4932 | 3.918e-09 | 0 | 0 | 0 | 0 | 0 | 1 | -90 | 90 | 0.0083202 | 0.0020853 | -0.0083172 | -0.0020845
87 | 92 | 3.1437 | 1.2091 | 3.1725e-09 | 0 | 0 | 0 | 0 | 0 | 1 | -90 | 90 | 0.0048878 | 0.0012248 | -0.0048869 | -0.0012248
87 | 89 | 1.7765 | 0.68325 | 1.7928e-09 | 0 | 0 | 0 | 0 | 0 | 1 | -90 | 90 | -0.019544 | -0.0048984 | 0.019551 | 0.0049011
89 | 90 | 7.9561 | 3.06 | 8.0291e-09 | 0 | 0 | 0 | 0 | 0 | 1 | -90 | 90 | -0.020948 | -0.0052512 | 0.020986 | 0.0052651
90 | 91 | 1.236 | 0.4754 | 1.2474e-09 | 0 | 0 | 0 | 0 | 0 | 1 | -90 | 90 | -0.022315 | -0.0055981 | 0.022322 | 0.0056006
91 | 93 | 10.786 | 4.1485 | 1.0885e-08 | 0 | 0 | 0 | 0 | 0 | 1 | -90 | 90 | -0.027638 | -0.0069328 | 0.027727 | 0.0069663
98 | 99 | 3.3318 | 1.2814 | 3.3623e-09 | 0 | 0 | 0 | 0 | 0 | 1 | -90 | 90 | -0.0016198 | -0.00040597 | 0.0016199 | 0.00040567
99 | 100 | 0.55925 | 0.2151 | 5.6438e-10 | 0 | 0 | 0 | 0 | 0 | 1 | -90 | 90 | -0.0025343 | -0.00063484 | 0.0025343 | 0.00063479