## bus_data
BUS_I | BUS_TYPE | Pd | Qd | Gs | Bs | area | Vm | Va | baseKV | zone | Vmax | Vmin
42 | 1 | 0.0007451 | 0.00018674 | 0 | 0 | 1 | 0.99503 | -0.034944 | 0.4 | 1 | 1.1 | 0.9
43 | 1 | 0.00058496 | 0.00014661 | 0 | 0 | 1 | 0.99535 | -0.032715 | 0.4 | 1 | 1.1 | 0.9
44 | 1 | 0 | 0 | 0 | 0 | 1 | 0.99418 | -0.040945 | 0.4 | 1 | 1.1 | 0.9
45 | 1 | 0 | 0 | 0 | 0 | 1 | 0.99608 | -0.027502 | 0.4 | 1 | 1.1 | 0.9
46 | 1 | 0 | 0 | 0 | 0 | 1 | 0.99384 | -0.043397 | 0.4 | 1 | 1.1 | 0.9
47 | 1 | 0.0043796 | 0.0010976 | 0 | 0 | 1 | 0.99369 | -0.044412 | 0.4 | 1 | 1.1 | 0.9
108 | 1 | 0.0026519 | 0.00066463 | 0 | 0 | 1 | 0.99318 | -0.04809 | 0.4 | 1 | 1.1 | 0.9
48 | 1 | 0 | 0 | 0 | 0 | 1 | 0.99634 | -0.025686 | 0.4 | 1 | 1.1 | 0.9
49 | 1 | 0.0019533 | 0.00048955 | 0 | 0 | 1 | 0.99605 | -0.027717 | 0.4 | 1 | 1.1 | 0.9
110 | 1 | 0.0016305 | 0.00040864 | 0 | 0 | 1 | 0.99365 | -0.044724 | 0.4 | 1 | 1.1 | 0.9
62 | 1 | 0.00063492 | 0.00015913 | 0 | 0 | 1 | 0.9968 | -0.022428 | 0.4 | 1 | 1.1 | 0.9
61 | 1 | 0.0015835 | 0.00039687 | 0 | 0 | 1 | 0.99622 | -0.026538 | 0.4 | 1 | 1.1 | 0.9
50 | 1 | 0.00092929 | 0.0002329 | 0 | 0 | 1 | 0.9993 | -0.0048843 | 0.4 | 1 | 1.1 | 0.9
51 | 1 | 0.002558 | 0.00064109 | 0 | 0 | 1 | 0.99933 | -0.0046961 | 0.4 | 1 | 1.1 | 0.9
53 | 1 | 0 | 0 | 0 | 0 | 1 | 0.99934 | -0.0045901 | 0.4 | 1 | 1.1 | 0.9
52 | 1 | 0 | 0 | 0 | 0 | 1 | 0.99606 | -0.027652 | 0.4 | 1 | 1.1 | 0.9
54 | 1 | 0.00074767 | 0.00018738 | 0 | 0 | 1 | 0.9962 | -0.0267 | 0.4 | 1 | 1.1 | 0.9
55 | 1 | 0.00075807 | 0.00018999 | 0 | 0 | 1 | 0.99595 | -0.028422 | 0.4 | 1 | 1.1 | 0.9
66 | 1 | 0.0023969 | 0.00060072 | 0 | 0 | 1 | 0.99876 | -0.0087192 | 0.4 | 1 | 1.1 | 0.9
63 | 3 | 0.0017293 | 0.0004334 | 0 | 0 | 1 | 1 | 0 | 0.4 | 1 | 1.1 | 0.9
67 | 1 | 0.0016912 | 0.00042385 | 0 | 0 | 1 | 0.99593 | -0.028612 | 0.4 | 1 | 1.1 | 0.9
56 | 1 | 0.00092087 | 0.00023079 | 0 | 0 | 1 | 0.99657 | -0.024049 | 0.4 | 1 | 1.1 | 0.9
57 | 1 | 0.0012495 | 0.00031314 | 0 | 0 | 1 | 0.99659 | -0.023922 | 0.4 | 1 | 1.1 | 0.9
58 | 1 | 0.001148 | 0.00028771 | 0 | 0 | 1 | 0.99655 | -0.024198 | 0.4 | 1 | 1.1 | 0.9
59 | 1 | 0.001281 | 0.00032104 | 0 | 0 | 1 | 0.99671 | -0.023027 | 0.4 | 1 | 1.1 | 0.9
60 | 1 | 0.0018269 | 0.00045787 | 0 | 0 | 1 | 0.99654 | -0.024234 | 0.4 | 1 | 1.1 | 0.9
71 | 1 | 0 | 0 | 0 | 0 | 1 | 0.99699 | -0.021063 | 0.4 | 1 | 1.1 | 0.9
106 | 1 | 0.00084368 | 0.00021145 | 0 | 0 | 1 | 0.99725 | -0.01926 | 0.4 | 1 | 1.1 | 0.9
64 | 1 | 0.0016736 | 0.00041945 | 0 | 0 | 1 | 0.99852 | -0.010351 | 0.4 | 1 | 1.1 | 0.9
65 | 1 | 0.0012438 | 0.00031173 | 0 | 0 | 1 | 0.99759 | -0.016885 | 0.4 | 1 | 1.1 | 0.9
70 | 1 | 0.0020762 | 0.00052035 | 0 | 0 | 1 | 0.99757 | -0.01699 | 0.4 | 1 | 1.1 | 0.9
102 | 1 | 0 | 0 | 0 | 0 | 1 | 0.99825 | -0.012259 | 0.4 | 1 | 1.1 | 0.9
68 | 1 | 0.0011199 | 0.00028067 | 0 | 0 | 1 | 0.99586 | -0.029092 | 0.4 | 1 | 1.1 | 0.9
69 | 1 | 0.001442 | 0.0003614 | 0 | 0 | 1 | 0.99584 | -0.029243 | 0.4 | 1 | 1.1 | 0.9
72 | 1 | 0.0011122 | 0.00027875 | 0 | 0 | 1 | 0.99668 | -0.023243 | 0.4 | 1 | 1.1 | 0.9
82 | 1 | 0 | 0 | 0 | 0 | 1 | 0.99641 | -0.025177 | 0.4 | 1 | 1.1 | 0.9
73 | 1 | 0.00081439 | 0.00020411 | 0 | 0 | 1 | 0.99457 | -0.038095 | 0.4 | 1 | 1.1 | 0.9
74 | 1 | 0.0017064 | 0.00042766 | 0 | 0 | 1 | 0.9949 | -0.035798 | 0.4 | 1 | 1.1 | 0.9
75 | 1 | 0 | 0 | 0 | 0 | 1 | 0.99393 | -0.042596 | 0.4 | 1 | 1.1 | 0.9
76 | 1 | 0.00071725 | 0.00017976 | 0 | 0 | 1 | 0.99508 | -0.034506 | 0.4 | 1 | 1.1 | 0.9
77 | 1 | 0.0013219 | 0.00033131 | 0 | 0 | 1 | 0.99295 | -0.04954 | 0.4 | 1 | 1.1 | 0.9
78 | 1 | 0.0017674 | 0.00044294 | 0 | 0 | 1 | 0.99509 | -0.034456 | 0.4 | 1 | 1.1 | 0.9
79 | 1 | 0.0021666 | 0.00054301 | 0 | 0 | 1 | 0.99278 | -0.050734 | 0.4 | 1 | 1.1 | 0.9
81 | 1 | 0.00068425 | 0.00017149 | 0 | 0 | 1 | 0.99545 | -0.031888 | 0.4 | 1 | 1.1 | 0.9
80 | 1 | 0.0031817 | 0.00079742 | 0 | 0 | 1 | 0.99272 | -0.05118 | 0.4 | 1 | 1.1 | 0.9
103 | 1 | 0.00063506 | 0.00015916 | 0 | 0 | 1 | 0.99797 | -0.014225 | 0.4 | 1 | 1.1 | 0.9
104 | 1 | 0.0011104 | 0.00027829 | 0 | 0 | 1 | 0.99811 | -0.013232 | 0.4 | 1 | 1.1 | 0.9
105 | 1 | 0.00084036 | 0.00021061 | 0 | 0 | 1 | 0.99784 | -0.015115 | 0.4 | 1 | 1.1 | 0.9
107 | 1 | 0.0025912 | 0.00064941 | 0 | 0 | 1 | 0.99806 | -0.013565 | 0.4 | 1 | 1.1 | 0.9

## generator_data
GEN_BUS | PG | QG | QMAX | QMIN | VG | MBASE | GEN_STATUS | PMAX | PMIN
63 | 0.058675 | 0.014716 | 10 | -10 | 1 | 100 | 1 | 10 | 0

## branch_data
F_BUS | T_BUS | BR_R | BR_X | BR_B | RATE_A | RATE_B | RATE_C | TAP | SHIFT | BR_STATUS | ANGMIN | ANGMAX | P_in | Q_in | P_out | Q_out
42 | 43 | 3.0363 | 1.1678 | 3.0642e-09 | 0 | 0 | 0 | 0 | 0 | 1 | -90 | 90 | -0.0094198 | -0.0023542 | 0.0094227 | 0.002355
42 | 44 | 8.8661 | 3.41 | 8.9475e-09 | 0 | 0 | 0 | 0 | 0 | 1 | -90 | 90 | 0.0086747 | 0.0021675 | -0.0086675 | -0.0021656
43 | 45 | 6.6933 | 2.5743 | 6.7547e-09 | 0 | 0 | 0 | 0 | 0 | 1 | -90 | 90 | -0.010008 | -0.0025016 | 0.010015 | 0.0025037
44 | 46 | 19.179 | 7.3765 | 1.9355e-08 | 0 | 0 | 0 | 0 | 0 | 1 | -90 | 90 | 0.0016313 | 0.00040601 | -0.0016308 | -0.00040771
44 | 47 | 10.1794 | 3.9151 | 1.0273e-08 | 0 | 0 | 0 | 0 | 0 | 1 | -90 | 90 | 0.0043817 | 0.0010974 | -0.0043796 | -0.0010976
44 | 108 | 34.4896 | 13.2652 | 3.4806e-08 | 0 | 0 | 0 | 0 | 0 | 1 | -90 | 90 | 0.0026545 | 0.00066219 | -0.0026519 | -0.00066463
45 | 48 | 1.9542 | 0.7516 | 1.9721e-09 | 0 | 0 | 0 | 0 | 0 | 1 | -90 | 90 | -0.011968 | -0.0029932 | 0.011971 | 0.0029941
45 | 49 | 1.4237 | 0.54759 | 1.4368e-09 | 0 | 0 | 0 | 0 | 0 | 1 | -90 | 90 | 0.0019534 | 0.00048943 | -0.0019533 | -0.00048955
46 | 110 | 10.4459 | 4.0176 | 1.0542e-08 | 0 | 0 | 0 | 0 | 0 | 1 | -90 | 90 | 0.0016308 | 0.00040771 | -0.0016305 | -0.00040864
48 | 62 | 2.176 | 0.83694 | 2.196e-09 | 0 | 0 | 0 | 0 | 0 | 1 | -90 | 90 | -0.019316 | -0.0048342 | 0.019325 | 0.0048373
48 | 61 | 1.4989 | 0.57649 | 1.5126e-09 | 0 | 0 | 0 | 0 | 0 | 1 | -90 | 90 | 0.0073448 | 0.0018401 | -0.0073439 | -0.0018399
62 | 106 | 2.0503 | 0.78856 | 2.0691e-09 | 0 | 0 | 0 | 0 | 0 | 1 | -90 | 90 | -0.01996 | -0.0049964 | 0.019968 | 0.0049996
61 | 54 | 0.36274 | 0.13952 | 3.6607e-10 | 0 | 0 | 0 | 0 | 0 | 1 | -90 | 90 | 0.0057604 | 0.001443 | -0.0057603 | -0.001443
50 | 51 | 2.6307 | 1.0118 | 2.6548e-09 | 0 | 0 | 0 | 0 | 0 | 1 | -90 | 90 | -0.00092929 | -0.0002329 | 0.00092932 | 0.00023265
51 | 53 | 0.39519 | 0.152 | 3.9882e-10 | 0 | 0 | 0 | 0 | 0 | 1 | -90 | 90 | -0.0034873 | -0.00087374 | 0.0034874 | 0.00087372
53 | 66 | 1.8881 | 0.72619 | 1.9054e-09 | 0 | 0 | 0 | 0 | 0 | 1 | -90 | 90 | 0.028436 | 0.0071273 | -0.02842 | -0.0071212
53 | 63 | 1.8717 | 0.71988 | 1.8889e-09 | 0 | 0 | 0 | 0 | 0 | 1 | -90 | 90 | -0.031924 | -0.008001 | 0.031944 | 0.0080086
52 | 54 | 2.4544 | 0.944 | 2.4769e-09 | 0 | 0 | 0 | 0 | 0 | 1 | -90 | 90 | -0.0050119 | -0.0012556 | 0.0050126 | 0.0012556
52 | 55 | 1.9841 | 0.76313 | 2.0024e-09 | 0 | 0 | 0 | 0 | 0 | 1 | -90 | 90 | 0.0050119 | 0.0012556 | -0.0050114 | -0.0012556
55 | 67 | 0.57687 | 0.22187 | 5.8216e-10 | 0 | 0 | 0 | 0 | 0 | 1 | -90 | 90 | 0.0042533 | 0.0010656 | -0.0042532 | -0.0010656
66 | 102 | 1.7659 | 0.67918 | 1.7821e-09 | 0 | 0 | 0 | 0 | 0 | 1 | -90 | 90 | 0.026023 | 0.0065205 | -0.02601 | -0.0065158
63 | 64 | 5.3985 | 2.0763 | 5.448e-09 | 0 | 0 | 0 | 0 | 0 | 1 | -90 | 90 | 0.025002 | 0.0062742 | -0.024966 | -0.006261
67 | 68 | 2.4155 | 0.92902 | 2.4376e-09 | 0 | 0 | 0 | 0 | 0 | 1 | -90 | 90 | 0.0025621 | 0.00064176 | -0.0025619 | -0.00064194
56 | 57 | 0.41965 | 0.1614 | 4.235e-10 | 0 | 0 | 0 | 0 | 0 | 1 | -90 | 90 | -0.0038958 | -0.0009763 | 0.0038959 | 0.00097629
56 | 58 | 0.6489 | 0.24958 | 6.5486e-10 | 0 | 0 | 0 | 0 | 0 | 1 | -90 | 90 | 0.0029749 | 0.00074551 | -0.0029749 | -0.00074555
57 | 59 | 2.2518 | 0.86607 | 2.2724e-09 | 0 | 0 | 0 | 0 | 0 | 1 | -90 | 90 | -0.0051454 | -0.0012894 | 0.005146 | 0.0012895
58 | 60 | 0.25634 | 0.098594 | 2.587e-10 | 0 | 0 | 0 | 0 | 0 | 1 | -90 | 90 | 0.0018269 | 0.00045785 | -0.0018269 | -0.00045787
59 | 71 | 3.9531 | 1.5204 | 3.9894e-09 | 0 | 0 | 0 | 0 | 0 | 1 | -90 | 90 | -0.006427 | -0.0016105 | 0.0064287 | 0.0016108
71 | 72 | 2.0896 | 0.80371 | 2.1088e-09 | 0 | 0 | 0 | 0 | 0 | 1 | -90 | 90 | 0.013511 | 0.0033867 | -0.013507 | -0.0033854
71 | 70 | 2.646 | 1.0177 | 2.6702e-09 | 0 | 0 | 0 | 0 | 0 | 1 | -90 | 90 | -0.01994 | -0.0049975 | 0.019951 | 0.0050016
106 | 105 | 2.5773 | 0.99127 | 2.6009e-09 | 0 | 0 | 0 | 0 | 0 | 1 | -90 | 90 | -0.020812 | -0.005211 | 0.020824 | 0.0052154
64 | 65 | 3.6445 | 1.4017 | 3.6779e-09 | 0 | 0 | 0 | 0 | 0 | 1 | -90 | 90 | 0.023292 | 0.0058415 | -0.023271 | -0.0058338
65 | 70 | 0.061815 | 0.023775 | 6.2382e-11 | 0 | 0 | 0 | 0 | 0 | 1 | -90 | 90 | 0.022027 | 0.005522 | -0.022027 | -0.0055219
102 | 103 | 1.1423 | 0.43935 | 1.1528e-09 | 0 | 0 | 0 | 0 | 0 | 1 | -90 | 90 | 0.022308 | 0.0055883 | -0.022302 | -0.0055861
102 | 104 | 3.408 | 1.3108 | 3.4393e-09 | 0 | 0 | 0 | 0 | 0 | 1 | -90 | 90 | 0.0037022 | 0.00092743 | -0.0037017 | -0.00092758
68 | 69 | 1.3518 | 0.51994 | 1.3642e-09 | 0 | 0 | 0 | 0 | 0 | 1 | -90 | 90 | 0.001442 | 0.00036127 | -0.001442 | -0.0003614
72 | 82 | 2.0184 | 0.77632 | 2.037e-09 | 0 | 0 | 0 | 0 | 0 | 1 | -90 | 90 | 0.012395 | 0.0031066 | -0.012391 | -0.0031056
82 | 81 | 6.9983 | 2.6916 | 7.0625e-09 | 0 | 0 | 0 | 0 | 0 | 1 | -90 | 90 | 0.012391 | 0.0031056 | -0.01238 | -0.0031018
73 | 74 | 3.9456 | 1.5175 | 3.9818e-09 | 0 | 0 | 0 | 0 | 0 | 1 | -90 | 90 | -0.0074964 | -0.0018777 | 0.0074987 | 0.0018782
73 | 75 | 8.6661 | 3.3331 | 8.7456e-09 | 0 | 0 | 0 | 0 | 0 | 1 | -90 | 90 | 0.006682 | 0.0016736 | -0.0066778 | -0.0016728
74 | 76 | 1.8071 | 0.69503 | 1.8237e-09 | 0 | 0 | 0 | 0 | 0 | 1 | -90 | 90 | -0.0092051 | -0.0023058 | 0.0092068 | 0.0023063
75 | 77 | 13.3654 | 5.1406 | 1.3488e-08 | 0 | 0 | 0 | 0 | 0 | 1 | -90 | 90 | 0.0066778 | 0.0016728 | -0.0066714 | -0.0016717
76 | 78 | 0.065093 | 0.025036 | 6.5691e-11 | 0 | 0 | 0 | 0 | 0 | 1 | -90 | 90 | -0.009924 | -0.0024861 | 0.0099241 | 0.0024861
77 | 79 | 2.8654 | 1.1021 | 2.8917e-09 | 0 | 0 | 0 | 0 | 0 | 1 | -90 | 90 | 0.0053495 | 0.0013404 | -0.0053486 | -0.0013403
78 | 81 | 2.8326 | 1.0895 | 2.8586e-09 | 0 | 0 | 0 | 0 | 0 | 1 | -90 | 90 | -0.011691 | -0.002929 | 0.011696 | 0.0029303
79 | 80 | 1.8019 | 0.69305 | 1.8185e-09 | 0 | 0 | 0 | 0 | 0 | 1 | -90 | 90 | 0.0031819 | 0.00079731 | -0.0031817 | -0.00079742
103 | 105 | 0.53221 | 0.20469 | 5.3709e-10 | 0 | 0 | 0 | 0 | 0 | 1 | -90 | 90 | 0.021667 | 0.0054269 | -0.021664 | -0.005426
104 | 107 | 1.6694 | 0.64206 | 1.6847e-09 | 0 | 0 | 0 | 0 | 0 | 1 | -90 | 90 | 0.0025913 | 0.00064928 | -0.0025912 | -0.00064941