## bus_data
BUS_I | BUS_TYPE | Pd | Qd | Gs | Bs | area | Vm | Va | baseKV | zone | Vmax | Vmin
1 | 1 | 0.0018718 | 0.00046912 | 0 | 0 | 1 | 0.99529 | -0.032772 | 0.4 | 1 | 1.1 | 0.9
2 | 1 | 0.0012016 | 0.00030115 | 0 | 0 | 1 | 0.9939 | -0.042546 | 0.4 | 1 | 1.1 | 0.9
3 | 1 | 0 | 0 | 0 | 0 | 1 | 0.99657 | -0.02388 | 0.4 | 1 | 1.1 | 0.9
4 | 1 | 0.0016557 | 0.00041496 | 0 | 0 | 1 | 0.99087 | -0.063809 | 0.4 | 1 | 1.1 | 0.9
5 | 3 | 0.0045314 | 0.0011357 | 0 | 0 | 1 | 1 | 0 | 0.4 | 1 | 1.1 | 0.9
29 | 1 | 0.0032031 | 0.00080278 | 0 | 0 | 1 | 0.99061 | -0.065655 | 0.4 | 1 | 1.1 | 0.9
15 | 1 | 0.0027705 | 0.00069435 | 0 | 0 | 1 | 0.99933 | -0.0046806 | 0.4 | 1 | 1.1 | 0.9
36 | 1 | 0.0024708 | 0.00061924 | 0 | 0 | 1 | 0.99059 | -0.065793 | 0.4 | 1 | 1.1 | 0.9
13 | 1 | 0 | 0 | 0 | 0 | 1 | 0.99903 | -0.0067919 | 0.4 | 1 | 1.1 | 0.9
6 | 1 | 0.0020853 | 0.00052262 | 0 | 0 | 1 | 0.9983 | -0.011941 | 0.4 | 1 | 1.1 | 0.9
7 | 1 | 0.00072669 | 0.00018212 | 0 | 0 | 1 | 0.99832 | -0.011769 | 0.4 | 1 | 1.1 | 0.9
9 | 1 | 0 | 0 | 0 | 0 | 1 | 0.99841 | -0.011175 | 0.4 | 1 | 1.1 | 0.9
8 | 1 | 0.0027805 | 0.00069686 | 0 | 0 | 1 | 0.98763 | -0.08673 | 0.4 | 1 | 1.1 | 0.9
10 | 1 | 0.0013834 | 0.00034671 | 0 | 0 | 1 | 0.98764 | -0.086713 | 0.4 | 1 | 1.1 | 0.9
40 | 1 | 0.0055658 | 0.0013949 | 0 | 0 | 1 | 0.99847 | -0.010715 | 0.4 | 1 | 1.1 | 0.9
21 | 1 | 0 | 0 | 0 | 0 | 1 | 0.98777 | -0.085758 | 0.4 | 1 | 1.1 | 0.9
39 | 1 | 0.0018278 | 0.00045808 | 0 | 0 | 1 | 0.99868 | -0.0092403 | 0.4 | 1 | 1.1 | 0.9
22 | 1 | 0 | 0 | 0 | 0 | 1 | 0.98784 | -0.085274 | 0.4 | 1 | 1.1 | 0.9
12 | 1 | 0.0017636 | 0.00044199 | 0 | 0 | 1 | 0.99881 | -0.0083351 | 0.4 | 1 | 1.1 | 0.9
14 | 1 | 0 | 0 | 0 | 0 | 1 | 0.99795 | -0.014456 | 0.4 | 1 | 1.1 | 0.9
16 | 1 | 0.0021936 | 0.00054976 | 0 | 0 | 1 | 0.99894 | -0.0074687 | 0.4 | 1 | 1.1 | 0.9
41 | 1 | 0 | 0 | 0 | 0 | 1 | 0.99332 | -0.047218 | 0.4 | 1 | 1.1 | 0.9
38 | 1 | 0.0014228 | 0.00035659 | 0 | 0 | 1 | 0.99879 | -0.0084712 | 0.4 | 1 | 1.1 | 0.9
42 | 1 | 0.0046842 | 0.001174 | 0 | 0 | 1 | 0.99325 | -0.047704 | 0.4 | 1 | 1.1 | 0.9
17 | 1 | 0.0018241 | 0.00045716 | 0 | 0 | 1 | 0.9876 | -0.086997 | 0.4 | 1 | 1.1 | 0.9
18 | 1 | 0 | 0 | 0 | 0 | 1 | 0.9877 | -0.086258 | 0.4 | 1 | 1.1 | 0.9
19 | 1 | 0.0035943 | 0.00090083 | 0 | 0 | 1 | 0.98759 | -0.087052 | 0.4 | 1 | 1.1 | 0.9
20 | 1 | 0 | 0 | 0 | 0 | 1 | 0.98847 | -0.080844 | 0.4 | 1 | 1.1 | 0.9
30 | 1 | 0.0036013 | 0.00090256 | 0 | 0 | 1 | 0.98862 | -0.079731 | 0.4 | 1 | 1.1 | 0.9
31 | 1 | 0.0016041 | 0.00040203 | 0 | 0 | 1 | 0.98864 | -0.079618 | 0.4 | 1 | 1.1 | 0.9
24 | 1 | 0.0033862 | 0.00084867 | 0 | 0 | 1 | 0.98794 | -0.084589 | 0.4 | 1 | 1.1 | 0.9
25 | 1 | 0.0036338 | 0.00091071 | 0 | 0 | 1 | 0.98807 | -0.083657 | 0.4 | 1 | 1.1 | 0.9
26 | 1 | 0.0030814 | 0.00077227 | 0 | 0 | 1 | 0.98827 | -0.082253 | 0.4 | 1 | 1.1 | 0.9
27 | 1 | 0.0048637 | 0.001219 | 0 | 0 | 1 | 0.98876 | -0.078725 | 0.4 | 1 | 1.1 | 0.9
28 | 1 | 0.0025249 | 0.00063281 | 0 | 0 | 1 | 0.98879 | -0.078562 | 0.4 | 1 | 1.1 | 0.9
37 | 1 | 0 | 0 | 0 | 0 | 1 | 0.98962 | -0.072672 | 0.4 | 1 | 1.1 | 0.9
35 | 1 | 0.0060851 | 0.0015251 | 0 | 0 | 1 | 0.98926 | -0.075208 | 0.4 | 1 | 1.1 | 0.9
32 | 1 | 0.0043569 | 0.0010919 | 0 | 0 | 1 | 0.98867 | -0.079404 | 0.4 | 1 | 1.1 | 0.9
33 | 1 | 0.0032834 | 0.0008229 | 0 | 0 | 1 | 0.98894 | -0.077502 | 0.4 | 1 | 1.1 | 0.9
34 | 1 | 0.000721 | 0.0001807 | 0 | 0 | 1 | 0.98898 | -0.077177 | 0.4 | 1 | 1.1 | 0.9

## generator_data
GEN_BUS | PG | QG | QMAX | QMIN | VG | MBASE | GEN_STATUS | PMAX | PMIN
5 | 0.085365 | 0.021466 | 10 | -10 | 1 | 100 | 1 | 10 | 0

## branch_data
F_BUS | T_BUS | BR_R | BR_X | BR_B | RATE_A | RATE_B | RATE_C | TAP | SHIFT | BR_STATUS | ANGMIN | ANGMAX | P_in | Q_in | P_out | Q_out
1 | 2 | 2.2777 | 0.87604 | 2.2986e-09 | 0 | 0 | 0 | 0 | 0 | 1 | -90 | 90 | 0.055604 | 0.013978 | -0.055529 | -0.013949
1 | 3 | 2.0097 | 0.77295 | 2.0281e-09 | 0 | 0 | 0 | 0 | 0 | 1 | -90 | 90 | -0.057476 | -0.014447 | 0.057547 | 0.014474
2 | 4 | 5.0432 | 1.9397 | 5.0894e-09 | 0 | 0 | 0 | 0 | 0 | 1 | -90 | 90 | 0.054327 | 0.013648 | -0.054167 | -0.013587
3 | 5 | 5.4226 | 2.0856 | 5.4724e-09 | 0 | 0 | 0 | 0 | 0 | 1 | -90 | 90 | -0.057547 | -0.014474 | 0.05774 | 0.014547
4 | 29 | 0.4502 | 0.17315 | 4.5433e-10 | 0 | 0 | 0 | 0 | 0 | 1 | -90 | 90 | 0.052511 | 0.013172 | -0.052498 | -0.013167
5 | 15 | 2.6338 | 1.013 | 2.658e-09 | 0 | 0 | 0 | 0 | 0 | 1 | -90 | 90 | 0.023094 | 0.0057825 | -0.023079 | -0.005777
29 | 36 | 0.035828 | 0.01378 | 3.6157e-11 | 0 | 0 | 0 | 0 | 0 | 1 | -90 | 90 | 0.049295 | 0.012364 | -0.049294 | -0.012363
15 | 13 | 1.3484 | 0.51861 | 1.3608e-09 | 0 | 0 | 0 | 0 | 0 | 1 | -90 | 90 | 0.020309 | 0.0050827 | -0.020303 | -0.0050806
36 | 37 | 1.8788 | 0.72261 | 1.896e-09 | 0 | 0 | 0 | 0 | 0 | 1 | -90 | 90 | 0.046823 | 0.011744 | -0.046778 | -0.011727
13 | 16 | 0.63623 | 0.24471 | 6.4207e-10 | 0 | 0 | 0 | 0 | 0 | 1 | -90 | 90 | 0.013828 | 0.0034654 | -0.013827 | -0.0034649
13 | 12 | 3.072 | 1.1815 | 3.1002e-09 | 0 | 0 | 0 | 0 | 0 | 1 | -90 | 90 | 0.0064746 | 0.0016152 | -0.0064732 | -0.001615
6 | 7 | 1.07 | 0.41154 | 1.0798e-09 | 0 | 0 | 0 | 0 | 0 | 1 | -90 | 90 | -0.0020853 | -0.00052262 | 0.0020853 | 0.00052253
7 | 9 | 2.7401 | 1.0539 | 2.7653e-09 | 0 | 0 | 0 | 0 | 0 | 1 | -90 | 90 | -0.002812 | -0.00070465 | 0.0028122 | 0.00070446
9 | 40 | 2.1242 | 0.81699 | 2.1437e-09 | 0 | 0 | 0 | 0 | 0 | 1 | -90 | 90 | -0.0028122 | -0.00070446 | 0.0028124 | 0.00070432
8 | 10 | 0.078869 | 0.030334 | 7.9593e-11 | 0 | 0 | 0 | 0 | 0 | 1 | -90 | 90 | -0.0027805 | -0.00069686 | 0.0027805 | 0.00069685
10 | 21 | 2.9149 | 1.1211 | 2.9417e-09 | 0 | 0 | 0 | 0 | 0 | 1 | -90 | 90 | -0.0041639 | -0.0010436 | 0.0041645 | 0.0010435
40 | 39 | 2.2842 | 0.87854 | 2.3052e-09 | 0 | 0 | 0 | 0 | 0 | 1 | -90 | 90 | -0.0083782 | -0.0020992 | 0.0083799 | 0.0020997
21 | 22 | 1.4745 | 0.5671 | 1.488e-09 | 0 | 0 | 0 | 0 | 0 | 1 | -90 | 90 | -0.0041645 | -0.0010435 | 0.0041647 | 0.0010435
39 | 38 | 0.97846 | 0.37633 | 9.8744e-10 | 0 | 0 | 0 | 0 | 0 | 1 | -90 | 90 | -0.010208 | -0.0025578 | 0.010209 | 0.0025581
22 | 24 | 2.0889 | 0.80344 | 2.1081e-09 | 0 | 0 | 0 | 0 | 0 | 1 | -90 | 90 | -0.0041647 | -0.0010435 | 0.0041651 | 0.0010434
12 | 14 | 16.7009 | 6.4234 | 1.6854e-08 | 0 | 0 | 0 | 0 | 0 | 1 | -90 | 90 | 0.0047097 | 0.001173 | -0.0047057 | -0.0011731
14 | 41 | 89.6532 | 34.482 | 9.0476e-08 | 0 | 0 | 0 | 0 | 0 | 1 | -90 | 90 | 0.0047057 | 0.0011731 | -0.0046845 | -0.001174
16 | 38 | 1.1197 | 0.43066 | 1.13e-09 | 0 | 0 | 0 | 0 | 0 | 1 | -90 | 90 | 0.011633 | 0.0029152 | -0.011632 | -0.0029147
41 | 42 | 1.3316 | 0.51215 | 1.3438e-09 | 0 | 0 | 0 | 0 | 0 | 1 | -90 | 90 | 0.0046845 | 0.001174 | -0.0046842 | -0.001174
17 | 18 | 1.7332 | 0.66662 | 1.7491e-09 | 0 | 0 | 0 | 0 | 0 | 1 | -90 | 90 | -0.0054184 | -0.001358 | 0.005419 | 0.001358
17 | 19 | 0.19377 | 0.074526 | 1.9555e-10 | 0 | 0 | 0 | 0 | 0 | 1 | -90 | 90 | 0.0035944 | 0.00090082 | -0.0035943 | -0.00090083
18 | 20 | 12.6915 | 4.8813 | 1.2808e-08 | 0 | 0 | 0 | 0 | 0 | 1 | -90 | 90 | -0.005419 | -0.001358 | 0.0054231 | 0.0013583
20 | 30 | 2.609 | 1.0035 | 2.633e-09 | 0 | 0 | 0 | 0 | 0 | 1 | -90 | 90 | -0.0054231 | -0.0013583 | 0.0054239 | 0.0013584
30 | 31 | 0.15935 | 0.061287 | 1.6081e-10 | 0 | 0 | 0 | 0 | 0 | 1 | -90 | 90 | -0.0090251 | -0.002261 | 0.0090253 | 0.002261
31 | 32 | 0.25631 | 0.098582 | 2.5866e-10 | 0 | 0 | 0 | 0 | 0 | 1 | -90 | 90 | -0.010629 | -0.002663 | 0.01063 | 0.0026631
24 | 25 | 1.5698 | 0.60378 | 1.5842e-09 | 0 | 0 | 0 | 0 | 0 | 1 | -90 | 90 | -0.0075513 | -0.0018921 | 0.0075523 | 0.0018923
25 | 26 | 1.5953 | 0.61357 | 1.6099e-09 | 0 | 0 | 0 | 0 | 0 | 1 | -90 | 90 | -0.011186 | -0.002803 | 0.011188 | 0.0028037
26 | 27 | 3.146 | 1.21 | 3.1749e-09 | 0 | 0 | 0 | 0 | 0 | 1 | -90 | 90 | -0.01427 | -0.0035759 | 0.014277 | 0.0035783
27 | 28 | 0.1085 | 0.041732 | 1.095e-10 | 0 | 0 | 0 | 0 | 0 | 1 | -90 | 90 | -0.01914 | -0.0047973 | 0.019141 | 0.0047974
28 | 37 | 3.4654 | 1.3328 | 3.4972e-09 | 0 | 0 | 0 | 0 | 0 | 1 | -90 | 90 | -0.021666 | -0.0054302 | 0.021683 | 0.0054367
37 | 35 | 1.2893 | 0.49587 | 1.3011e-09 | 0 | 0 | 0 | 0 | 0 | 1 | -90 | 90 | 0.025095 | 0.0062905 | -0.025086 | -0.0062873
35 | 34 | 1.3205 | 0.5079 | 1.3326e-09 | 0 | 0 | 0 | 0 | 0 | 1 | -90 | 90 | 0.019001 | 0.0047622 | -0.018996 | -0.0047603
32 | 33 | 1.6158 | 0.62145 | 1.6306e-09 | 0 | 0 | 0 | 0 | 0 | 1 | -90 | 90 | -0.014987 | -0.0037551 | 0.014991 | 0.0037564
33 | 34 | 0.22664 | 0.087171 | 2.2872e-10 | 0 | 0 | 0 | 0 | 0 | 1 | -90 | 90 | -0.018274 | -0.0045793 | 0.018275 | 0.0045796