## bus_data
BUS_I | BUS_TYPE | Pd | Qd | Gs | Bs | area | Vm | Va | baseKV | zone | Vmax | Vmin
1 | 1 | 0.016502 | 0.0041357 | 0 | 0 | 1 | 0.97559 | -0.17122 | 0.4 | 1 | 1.1 | 0.9
2 | 1 | 0.0063746 | 0.0015976 | 0 | 0 | 1 | 0.9749 | -0.17616 | 0.4 | 1 | 1.1 | 0.9
3 | 1 | 0 | 0 | 0 | 0 | 1 | 0.97838 | -0.15131 | 0.4 | 1 | 1.1 | 0.9
4 | 1 | 0 | 0 | 0 | 0 | 1 | 0.97389 | -0.1834 | 0.4 | 1 | 1.1 | 0.9
5 | 1 | 0.010585 | 0.0026529 | 0 | 0 | 1 | 0.97777 | -0.15566 | 0.4 | 1 | 1.1 | 0.9
6 | 1 | 0 | 0 | 0 | 0 | 1 | 0.98062 | -0.13533 | 0.4 | 1 | 1.1 | 0.9
37 | 1 | 0.0082385 | 0.0020648 | 0 | 0 | 1 | 0.97374 | -0.1845 | 0.4 | 1 | 1.1 | 0.9
31 | 1 | 0.005665 | 0.0014198 | 0 | 0 | 1 | 0.97295 | -0.19016 | 0.4 | 1 | 1.1 | 0.9
13 | 1 | 0 | 0 | 0 | 0 | 1 | 0.97762 | -0.15674 | 0.4 | 1 | 1.1 | 0.9
9 | 1 | 0 | 0 | 0 | 0 | 1 | 0.98153 | -0.12888 | 0.4 | 1 | 1.1 | 0.9
38 | 1 | 0.0083308 | 0.0020879 | 0 | 0 | 1 | 0.97348 | -0.18633 | 0.4 | 1 | 1.1 | 0.9
29 | 1 | 0.00313 | 0.00078446 | 0 | 0 | 1 | 0.97234 | -0.19457 | 0.4 | 1 | 1.1 | 0.9
14 | 1 | 0.0023264 | 0.00058306 | 0 | 0 | 1 | 0.97755 | -0.15719 | 0.4 | 1 | 1.1 | 0.9
24 | 1 | 0.0028072 | 0.00070356 | 0 | 0 | 1 | 0.98167 | -0.12792 | 0.4 | 1 | 1.1 | 0.9
22 | 1 | 0.003337 | 0.00083633 | 0 | 0 | 1 | 0.98109 | -0.13202 | 0.4 | 1 | 1.1 | 0.9
7 | 3 | 0.025474 | 0.0063843 | 0 | 0 | 1 | 1 | 0 | 0.4 | 1 | 1.1 | 0.9
8 | 1 | 0.016068 | 0.0040271 | 0 | 0 | 1 | 0.99849 | -0.010405 | 0.4 | 1 | 1.1 | 0.9
16 | 1 | 0.0033474 | 0.00083894 | 0 | 0 | 1 | 0.99552 | -0.030904 | 0.4 | 1 | 1.1 | 0.9
15 | 1 | 0 | 0 | 0 | 0 | 1 | 0.99442 | -0.038523 | 0.4 | 1 | 1.1 | 0.9
43 | 1 | 0 | 0 | 0 | 0 | 1 | 0.98245 | -0.12238 | 0.4 | 1 | 1.1 | 0.9
23 | 1 | 0 | 0 | 0 | 0 | 1 | 0.98087 | -0.13358 | 0.4 | 1 | 1.1 | 0.9
10 | 1 | 0.0016004 | 0.00040111 | 0 | 0 | 1 | 0.9924 | -0.052528 | 0.4 | 1 | 1.1 | 0.9
11 | 1 | 0.0033145 | 0.00083069 | 0 | 0 | 1 | 0.99284 | -0.049509 | 0.4 | 1 | 1.1 | 0.9
41 | 1 | 0.0024327 | 0.00060969 | 0 | 0 | 1 | 0.99097 | -0.062528 | 0.4 | 1 | 1.1 | 0.9
12 | 1 | 0.0034095 | 0.00085451 | 0 | 0 | 1 | 0.99379 | -0.042913 | 0.4 | 1 | 1.1 | 0.9
20 | 1 | 0 | 0 | 0 | 0 | 1 | 0.98929 | -0.074209 | 0.4 | 1 | 1.1 | 0.9
32 | 1 | 0.0025078 | 0.0006285 | 0 | 0 | 1 | 0.97742 | -0.15812 | 0.4 | 1 | 1.1 | 0.9
17 | 1 | 0.0039401 | 0.00098749 | 0 | 0 | 1 | 0.98825 | -0.081514 | 0.4 | 1 | 1.1 | 0.9
18 | 1 | 0.0065728 | 0.0016473 | 0 | 0 | 1 | 0.98844 | -0.0802 | 0.4 | 1 | 1.1 | 0.9
19 | 1 | 0 | 0 | 0 | 0 | 1 | 0.9869 | -0.091013 | 0.4 | 1 | 1.1 | 0.9
21 | 1 | 0 | 0 | 0 | 0 | 1 | 0.98485 | -0.10539 | 0.4 | 1 | 1.1 | 0.9
40 | 1 | 0.003464 | 0.00086817 | 0 | 0 | 1 | 0.98463 | -0.10693 | 0.4 | 1 | 1.1 | 0.9
39 | 1 | 0.0014217 | 0.00035632 | 0 | 0 | 1 | 0.98481 | -0.10569 | 0.4 | 1 | 1.1 | 0.9
44 | 1 | 0.002787 | 0.00069848 | 0 | 0 | 1 | 0.98319 | -0.11712 | 0.4 | 1 | 1.1 | 0.9
25 | 1 | 0.002295 | 0.00057519 | 0 | 0 | 1 | 0.98078 | -0.13426 | 0.4 | 1 | 1.1 | 0.9
26 | 1 | 0.0031457 | 0.00078838 | 0 | 0 | 1 | 0.9807 | -0.13478 | 0.4 | 1 | 1.1 | 0.9
42 | 1 | 0.0048113 | 0.0012058 | 0 | 0 | 1 | 0.9806 | -0.13553 | 0.4 | 1 | 1.1 | 0.9
27 | 1 | 0.0023905 | 0.00059912 | 0 | 0 | 1 | 0.97233 | -0.19461 | 0.4 | 1 | 1.1 | 0.9
28 | 1 | 0.0040857 | 0.001024 | 0 | 0 | 1 | 0.97187 | -0.19795 | 0.4 | 1 | 1.1 | 0.9
30 | 1 | 0.0049927 | 0.0012513 | 0 | 0 | 1 | 0.97181 | -0.19837 | 0.4 | 1 | 1.1 | 0.9
34 | 1 | 0 | 0 | 0 | 0 | 1 | 0.97174 | -0.19884 | 0.4 | 1 | 1.1 | 0.9
35 | 1 | 0.0017606 | 0.00044125 | 0 | 0 | 1 | 0.97171 | -0.19907 | 0.4 | 1 | 1.1 | 0.9

## generator_data
GEN_BUS | PG | QG | QMAX | QMIN | VG | MBASE | GEN_STATUS | PMAX | PMIN
7 | 0.16973 | 0.042876 | 10 | -10 | 1 | 100 | 1 | 10 | 0

## branch_data
F_BUS | T_BUS | BR_R | BR_X | BR_B | RATE_A | RATE_B | RATE_C | TAP | SHIFT | BR_STATUS | ANGMIN | ANGMAX | P_in | Q_in | P_out | Q_out
1 | 2 | 1.3587 | 0.52259 | 1.3712e-09 | 0 | 0 | 0 | 0 | 0 | 1 | -90 | 90 | 0.045078 | 0.01131 | -0.045047 | -0.011299
1 | 3 | 4.0275 | 1.5491 | 4.0645e-09 | 0 | 0 | 0 | 0 | 0 | 1 | -90 | 90 | -0.06158 | -0.015446 | 0.06175 | 0.015511
2 | 4 | 2.3203 | 0.89243 | 2.3416e-09 | 0 | 0 | 0 | 0 | 0 | 1 | -90 | 90 | 0.038673 | 0.0097011 | -0.038634 | -0.0096864
3 | 5 | 3.5147 | 1.3518 | 3.547e-09 | 0 | 0 | 0 | 0 | 0 | 1 | -90 | 90 | 0.01543 | 0.0038674 | -0.01542 | -0.0038641
3 | 6 | 2.595 | 0.99806 | 7.8563e-09 | 0 | 0 | 0 | 0 | 0 | 1 | -90 | 90 | -0.07718 | -0.019379 | 0.077352 | 0.019444
4 | 37 | 0.81753 | 0.31443 | 8.2503e-10 | 0 | 0 | 0 | 0 | 0 | 1 | -90 | 90 | 0.016574 | 0.0041541 | -0.016571 | -0.0041533
4 | 31 | 3.787 | 1.4565 | 3.8218e-09 | 0 | 0 | 0 | 0 | 0 | 1 | -90 | 90 | 0.02206 | 0.0055323 | -0.02204 | -0.0055247
5 | 13 | 2.7796 | 1.0691 | 2.8051e-09 | 0 | 0 | 0 | 0 | 0 | 1 | -90 | 90 | 0.0048355 | 0.0012113 | -0.0048348 | -0.0012113
6 | 9 | 1.0527 | 0.40487 | 3.1869e-09 | 0 | 0 | 0 | 0 | 0 | 1 | -90 | 90 | -0.077352 | -0.019444 | 0.077421 | 0.01947
37 | 38 | 2.7181 | 1.0454 | 2.7431e-09 | 0 | 0 | 0 | 0 | 0 | 1 | -90 | 90 | 0.0083328 | 0.0020885 | -0.0083307 | -0.0020879
31 | 29 | 3.3202 | 1.277 | 3.3506e-09 | 0 | 0 | 0 | 0 | 0 | 1 | -90 | 90 | 0.016375 | 0.0041049 | -0.016365 | -0.0041014
13 | 14 | 1.1658 | 0.44837 | 1.1765e-09 | 0 | 0 | 0 | 0 | 0 | 1 | -90 | 90 | 0.0048348 | 0.0012113 | -0.0048345 | -0.0012112
9 | 24 | 0.1324 | 0.050922 | 4.0084e-10 | 0 | 0 | 0 | 0 | 0 | 1 | -90 | 90 | -0.09102 | -0.022879 | 0.091032 | 0.022883
9 | 22 | 2.9027 | 1.1164 | 2.9293e-09 | 0 | 0 | 0 | 0 | 0 | 1 | -90 | 90 | 0.013599 | 0.0034084 | -0.013593 | -0.0034064
29 | 27 | 0.032932 | 0.012666 | 3.3234e-11 | 0 | 0 | 0 | 0 | 0 | 1 | -90 | 90 | 0.013235 | 0.0033169 | -0.013235 | -0.0033169
14 | 32 | 4.616 | 1.7754 | 4.6584e-09 | 0 | 0 | 0 | 0 | 0 | 1 | -90 | 90 | 0.002508 | 0.00062818 | -0.0025077 | -0.00062851
24 | 43 | 0.74599 | 0.28692 | 2.2585e-09 | 0 | 0 | 0 | 0 | 0 | 1 | -90 | 90 | -0.09384 | -0.023587 | 0.093912 | 0.023615
22 | 23 | 1.9086 | 0.73407 | 1.9261e-09 | 0 | 0 | 0 | 0 | 0 | 1 | -90 | 90 | 0.010256 | 0.0025701 | -0.010254 | -0.0025694
7 | 8 | 0.95484 | 0.36725 | 2.8908e-09 | 0 | 0 | 0 | 0 | 0 | 1 | -90 | 90 | 0.14425 | 0.036492 | -0.14404 | -0.036411
8 | 16 | 2.1123 | 0.81242 | 6.3951e-09 | 0 | 0 | 0 | 0 | 0 | 1 | -90 | 90 | 0.12797 | 0.032384 | -0.1276 | -0.032242
16 | 15 | 0.80332 | 0.30897 | 2.4321e-09 | 0 | 0 | 0 | 0 | 0 | 1 | -90 | 90 | 0.12426 | 0.031403 | -0.12412 | -0.031352
15 | 12 | 0.46203 | 0.1777 | 1.3988e-09 | 0 | 0 | 0 | 0 | 0 | 1 | -90 | 90 | 0.12412 | 0.031352 | -0.12405 | -0.031323
43 | 44 | 0.70928 | 0.2728 | 2.1474e-09 | 0 | 0 | 0 | 0 | 0 | 1 | -90 | 90 | -0.093912 | -0.023615 | 0.093981 | 0.023641
23 | 25 | 3.6832 | 1.4166 | 3.717e-09 | 0 | 0 | 0 | 0 | 0 | 1 | -90 | 90 | 0.0022952 | 0.00057491 | -0.002295 | -0.00057519
23 | 26 | 1.8766 | 0.72176 | 1.8938e-09 | 0 | 0 | 0 | 0 | 0 | 1 | -90 | 90 | 0.0079587 | 0.0019945 | -0.0079574 | -0.0019942
10 | 11 | 0.33533 | 0.12897 | 1.0152e-09 | 0 | 0 | 0 | 0 | 0 | 1 | -90 | 90 | -0.11716 | -0.029576 | 0.11721 | 0.029595
10 | 41 | 1.1239 | 0.43228 | 3.4027e-09 | 0 | 0 | 0 | 0 | 0 | 1 | -90 | 90 | 0.11556 | 0.029175 | -0.1154 | -0.029113
11 | 12 | 0.71306 | 0.27425 | 2.1588e-09 | 0 | 0 | 0 | 0 | 0 | 1 | -90 | 90 | -0.12052 | -0.030426 | 0.12064 | 0.030469
41 | 20 | 1.3374 | 0.51437 | 4.0489e-09 | 0 | 0 | 0 | 0 | 0 | 1 | -90 | 90 | 0.11297 | 0.028503 | -0.11278 | -0.028433
20 | 18 | 0.68417 | 0.26314 | 2.0713e-09 | 0 | 0 | 0 | 0 | 0 | 1 | -90 | 90 | 0.11278 | 0.028433 | -0.11269 | -0.028397
17 | 18 | 0.1593 | 0.061271 | 4.823e-10 | 0 | 0 | 0 | 0 | 0 | 1 | -90 | 90 | -0.10609 | -0.026742 | 0.10611 | 0.026749
17 | 19 | 1.1946 | 0.45945 | 3.6166e-09 | 0 | 0 | 0 | 0 | 0 | 1 | -90 | 90 | 0.10215 | 0.025754 | -0.10202 | -0.025702
19 | 21 | 1.8021 | 0.69312 | 5.4559e-09 | 0 | 0 | 0 | 0 | 0 | 1 | -90 | 90 | 0.10202 | 0.025702 | -0.10181 | -0.025624
21 | 40 | 0.19503 | 0.075012 | 5.9047e-10 | 0 | 0 | 0 | 0 | 0 | 1 | -90 | 90 | 0.10039 | 0.025268 | -0.10037 | -0.02526
21 | 39 | 2.6652 | 1.0251 | 2.6897e-09 | 0 | 0 | 0 | 0 | 0 | 1 | -90 | 90 | 0.0014218 | 0.00035608 | -0.0014217 | -0.00035632
40 | 44 | 1.3366 | 0.51408 | 4.0466e-09 | 0 | 0 | 0 | 0 | 0 | 1 | -90 | 90 | 0.096906 | 0.024392 | -0.096768 | -0.024339
26 | 42 | 1.9747 | 0.75949 | 1.9928e-09 | 0 | 0 | 0 | 0 | 0 | 1 | -90 | 90 | 0.0048117 | 0.0012058 | -0.0048112 | -0.0012058
27 | 28 | 3.7993 | 1.4613 | 3.8341e-09 | 0 | 0 | 0 | 0 | 0 | 1 | -90 | 90 | 0.010844 | 0.0027178 | -0.010839 | -0.0027162
28 | 30 | 0.76272 | 0.29335 | 7.6972e-10 | 0 | 0 | 0 | 0 | 0 | 1 | -90 | 90 | 0.0067537 | 0.0016922 | -0.0067533 | -0.0016922
30 | 34 | 3.2695 | 1.2575 | 3.2995e-09 | 0 | 0 | 0 | 0 | 0 | 1 | -90 | 90 | 0.0017608 | 0.00044086 | -0.0017606 | -0.00044113
34 | 35 | 1.5788 | 0.60722 | 1.5933e-09 | 0 | 0 | 0 | 0 | 0 | 1 | -90 | 90 | 0.0017606 | 0.00044113 | -0.0017606 | -0.00044126