## bus_data
BUS_I | BUS_TYPE | Pd | Qd | Gs | Bs | area | Vm | Va | baseKV | zone | Vmax | Vmin
1 | 1 | 0.0031758 | 0.00079593 | 0 | 0 | 1 | 0.97142 | -0.20072 | 0.4 | 1 | 1.1 | 0.9
2 | 1 | 0 | 0 | 0 | 0 | 1 | 0.97174 | -0.19837 | 0.4 | 1 | 1.1 | 0.9
3 | 1 | 0 | 0 | 0 | 0 | 1 | 0.97133 | -0.20135 | 0.4 | 1 | 1.1 | 0.9
4 | 1 | 0.0051544 | 0.0012918 | 0 | 0 | 1 | 0.97149 | -0.20017 | 0.4 | 1 | 1.1 | 0.9
5 | 1 | 0.0038711 | 0.0009702 | 0 | 0 | 1 | 0.97335 | -0.18681 | 0.4 | 1 | 1.1 | 0.9
6 | 1 | 0.0058715 | 0.0014715 | 0 | 0 | 1 | 0.97119 | -0.20239 | 0.4 | 1 | 1.1 | 0.9
7 | 1 | 0.0048147 | 0.0012067 | 0 | 0 | 1 | 0.97127 | -0.20175 | 0.4 | 1 | 1.1 | 0.9
8 | 1 | 0.003911 | 0.00098018 | 0 | 0 | 1 | 0.97147 | -0.20034 | 0.4 | 1 | 1.1 | 0.9
13 | 1 | 0 | 0 | 0 | 0 | 1 | 0.97418 | -0.18088 | 0.4 | 1 | 1.1 | 0.9
9 | 1 | 0.004164 | 0.0010436 | 0 | 0 | 1 | 0.97138 | -0.20097 | 0.4 | 1 | 1.1 | 0.9
22 | 1 | 0 | 0 | 0 | 0 | 1 | 0.97375 | -0.18392 | 0.4 | 1 | 1.1 | 0.9
19 | 1 | 0.0028774 | 0.00072114 | 0 | 0 | 1 | 0.97529 | -0.17288 | 0.4 | 1 | 1.1 | 0.9
12 | 1 | 0.0040029 | 0.0010032 | 0 | 0 | 1 | 0.97394 | -0.18259 | 0.4 | 1 | 1.1 | 0.9
10 | 1 | 0.0041279 | 0.0010345 | 0 | 0 | 1 | 0.97377 | -0.1838 | 0.4 | 1 | 1.1 | 0.9
11 | 1 | 0.0020824 | 0.0005219 | 0 | 0 | 1 | 0.97376 | -0.18386 | 0.4 | 1 | 1.1 | 0.9
65 | 1 | 0.0030534 | 0.00076526 | 0 | 0 | 1 | 0.9737 | -0.18432 | 0.4 | 1 | 1.1 | 0.9
63 | 1 | 0.004224 | 0.0010586 | 0 | 0 | 1 | 0.97358 | -0.18516 | 0.4 | 1 | 1.1 | 0.9
20 | 1 | 0.0037541 | 0.00094087 | 0 | 0 | 1 | 0.97744 | -0.1575 | 0.4 | 1 | 1.1 | 0.9
14 | 1 | 0.0046829 | 0.0011736 | 0 | 0 | 1 | 0.99427 | -0.040097 | 0.4 | 1 | 1.1 | 0.9
15 | 1 | 0.0031728 | 0.00079518 | 0 | 0 | 1 | 0.99438 | -0.039303 | 0.4 | 1 | 1.1 | 0.9
16 | 1 | 0.0036506 | 0.00091492 | 0 | 0 | 1 | 0.99361 | -0.044741 | 0.4 | 1 | 1.1 | 0.9
17 | 1 | 0.0021517 | 0.00053927 | 0 | 0 | 1 | 0.9954 | -0.032183 | 0.4 | 1 | 1.1 | 0.9
18 | 1 | 0 | 0 | 0 | 0 | 1 | 0.99264 | -0.051554 | 0.4 | 1 | 1.1 | 0.9
56 | 1 | 0 | 0 | 0 | 0 | 1 | 0.9957 | -0.030072 | 0.4 | 1 | 1.1 | 0.9
46 | 1 | 0 | 0 | 0 | 0 | 1 | 0.99114 | -0.06215 | 0.4 | 1 | 1.1 | 0.9
25 | 1 | 0 | 0 | 0 | 0 | 1 | 0.99531 | -0.0328 | 0.4 | 1 | 1.1 | 0.9
55 | 1 | 0.0032425 | 0.00081265 | 0 | 0 | 1 | 0.99651 | -0.024416 | 0.4 | 1 | 1.1 | 0.9
66 | 1 | 0.0042157 | 0.0010565 | 0 | 0 | 1 | 0.99021 | -0.068729 | 0.4 | 1 | 1.1 | 0.9
41 | 1 | 0 | 0 | 0 | 0 | 1 | 0.99239 | -0.052415 | 0.4 | 1 | 1.1 | 0.9
37 | 1 | 0 | 0 | 0 | 0 | 1 | 0.97913 | -0.1455 | 0.4 | 1 | 1.1 | 0.9
40 | 1 | 0.0036691 | 0.00091956 | 0 | 0 | 1 | 0.994 | -0.041297 | 0.4 | 1 | 1.1 | 0.9
21 | 1 | 0.0024332 | 0.00060983 | 0 | 0 | 1 | 0.97746 | -0.1574 | 0.4 | 1 | 1.1 | 0.9
69 | 1 | 0.0025931 | 0.00064988 | 0 | 0 | 1 | 0.97902 | -0.14626 | 0.4 | 1 | 1.1 | 0.9
70 | 1 | 0.0029419 | 0.00073731 | 0 | 0 | 1 | 0.979 | -0.1464 | 0.4 | 1 | 1.1 | 0.9
34 | 1 | 0 | 0 | 0 | 0 | 1 | 0.97605 | -0.1675 | 0.4 | 1 | 1.1 | 0.9
64 | 1 | 0.0034404 | 0.00086225 | 0 | 0 | 1 | 0.97358 | -0.18518 | 0.4 | 1 | 1.1 | 0.9
23 | 1 | 0.0036862 | 0.00092384 | 0 | 0 | 1 | 0.995 | -0.034976 | 0.4 | 1 | 1.1 | 0.9
24 | 1 | 0.0031229 | 0.00078266 | 0 | 0 | 1 | 0.99515 | -0.033976 | 0.4 | 1 | 1.1 | 0.9
48 | 1 | 0.0029844 | 0.00074797 | 0 | 0 | 1 | 0.99524 | -0.033318 | 0.4 | 1 | 1.1 | 0.9
47 | 1 | 0.0013068 | 0.00032752 | 0 | 0 | 1 | 0.99518 | -0.033716 | 0.4 | 1 | 1.1 | 0.9
26 | 1 | 0.0018985 | 0.0004758 | 0 | 0 | 1 | 0.99867 | -0.0091328 | 0.4 | 1 | 1.1 | 0.9
27 | 1 | 0.0045384 | 0.0011374 | 0 | 0 | 1 | 0.9974 | -0.017865 | 0.4 | 1 | 1.1 | 0.9
28 | 1 | 0 | 0 | 0 | 0 | 1 | 0.99999 | -4.0617e-05 | 0.4 | 1 | 1.1 | 0.9
29 | 1 | 0.004703 | 0.0011787 | 0 | 0 | 1 | 0.99704 | -0.020359 | 0.4 | 1 | 1.1 | 0.9
30 | 1 | 0.0028966 | 0.00072596 | 0 | 0 | 1 | 0.99904 | -0.0066945 | 0.4 | 1 | 1.1 | 0.9
31 | 3 | 0.0027004 | 0.00067678 | 0 | 0 | 1 | 1 | 0 | 0.4 | 1 | 1.1 | 0.9
38 | 1 | 0.0042891 | 0.0010749 | 0 | 0 | 1 | 0.99568 | -0.029682 | 0.4 | 1 | 1.1 | 0.9
49 | 1 | 0.0033182 | 0.00083161 | 0 | 0 | 1 | 0.99869 | -0.0091238 | 0.4 | 1 | 1.1 | 0.9
61 | 1 | 0.003293 | 0.0008253 | 0 | 0 | 1 | 0.99912 | -0.0061433 | 0.4 | 1 | 1.1 | 0.9
39 | 1 | 0.0034512 | 0.00086496 | 0 | 0 | 1 | 0.99538 | -0.031792 | 0.4 | 1 | 1.1 | 0.9
50 | 1 | 0.0030323 | 0.00075997 | 0 | 0 | 1 | 0.99777 | -0.015595 | 0.4 | 1 | 1.1 | 0.9
60 | 1 | 0.0025834 | 0.00064747 | 0 | 0 | 1 | 0.99895 | -0.0073895 | 0.4 | 1 | 1.1 | 0.9
32 | 1 | 0.0020647 | 0.00051747 | 0 | 0 | 1 | 0.97454 | -0.17832 | 0.4 | 1 | 1.1 | 0.9
33 | 1 | 0.0037088 | 0.00092952 | 0 | 0 | 1 | 0.97378 | -0.18379 | 0.4 | 1 | 1.1 | 0.9
35 | 1 | 0.0027083 | 0.00067878 | 0 | 0 | 1 | 0.97309 | -0.18869 | 0.4 | 1 | 1.1 | 0.9
52 | 1 | 0.0024293 | 0.00060885 | 0 | 0 | 1 | 0.97271 | -0.19144 | 0.4 | 1 | 1.1 | 0.9
53 | 1 | 0.0016908 | 0.00042376 | 0 | 0 | 1 | 0.97239 | -0.19379 | 0.4 | 1 | 1.1 | 0.9
42 | 1 | 0.0029532 | 0.00074015 | 0 | 0 | 1 | 0.9896 | -0.073047 | 0.4 | 1 | 1.1 | 0.9
44 | 1 | 0 | 0 | 0 | 0 | 1 | 0.98971 | -0.072251 | 0.4 | 1 | 1.1 | 0.9
45 | 1 | 0.007435 | 0.0018634 | 0 | 0 | 1 | 0.98973 | -0.072134 | 0.4 | 1 | 1.1 | 0.9
51 | 1 | 0.0026002 | 0.00065168 | 0 | 0 | 1 | 0.99685 | -0.02198 | 0.4 | 1 | 1.1 | 0.9
54 | 1 | 0.0018585 | 0.00046578 | 0 | 0 | 1 | 0.97217 | -0.19534 | 0.4 | 1 | 1.1 | 0.9
62 | 1 | 0.0048453 | 0.0012143 | 0 | 0 | 1 | 0.97211 | -0.19581 | 0.4 | 1 | 1.1 | 0.9
57 | 1 | 0.0035708 | 0.00089492 | 0 | 0 | 1 | 0.99872 | -0.0089956 | 0.4 | 1 | 1.1 | 0.9
58 | 1 | 0.0012371 | 0.00031004 | 0 | 0 | 1 | 0.99874 | -0.0088144 | 0.4 | 1 | 1.1 | 0.9
59 | 1 | 0.002285 | 0.00057268 | 0 | 0 | 1 | 0.99867 | -0.0093448 | 0.4 | 1 | 1.1 | 0.9
67 | 1 | 0.0039809 | 0.00099771 | 0 | 0 | 1 | 0.99838 | -0.011384 | 0.4 | 1 | 1.1 | 0.9

## generator_data
GEN_BUS | PG | QG | QMAX | QMIN | VG | MBASE | GEN_STATUS | PMAX | PMIN
31 | 0.18513 | 0.046738 | 10 | -10 | 1 | 100 | 1 | 10 | 0

## branch_data
F_BUS | T_BUS | BR_R | BR_X | BR_B | RATE_A | RATE_B | RATE_C | TAP | SHIFT | BR_STATUS | ANGMIN | ANGMAX | P_in | Q_in | P_out | Q_out
1 | 2 | 2.0784 | 0.79938 | 2.0975e-09 | 0 | 0 | 0 | 0 | 0 | 1 | -90 | 90 | -0.013864 | -0.0034746 | 0.013868 | 0.0034761
1 | 3 | 0.7272 | 0.27969 | 7.3388e-10 | 0 | 0 | 0 | 0 | 0 | 1 | -90 | 90 | 0.010688 | 0.0026787 | -0.010687 | -0.0026784
2 | 4 | 1.6704 | 0.64246 | 1.6857e-09 | 0 | 0 | 0 | 0 | 0 | 1 | -90 | 90 | 0.013233 | 0.0033167 | -0.01323 | -0.0033156
2 | 5 | 5.2558 | 2.0215 | 5.304e-09 | 0 | 0 | 0 | 0 | 0 | 1 | -90 | 90 | -0.027101 | -0.0067928 | 0.027145 | 0.006809
3 | 6 | 2.1705 | 0.8348 | 2.1904e-09 | 0 | 0 | 0 | 0 | 0 | 1 | -90 | 90 | 0.0058722 | 0.0014717 | -0.0058714 | -0.0014716
3 | 7 | 1.0227 | 0.39335 | 1.0321e-09 | 0 | 0 | 0 | 0 | 0 | 1 | -90 | 90 | 0.0048149 | 0.0012067 | -0.0048146 | -0.0012067
4 | 8 | 0.25445 | 0.097864 | 2.5678e-10 | 0 | 0 | 0 | 0 | 0 | 1 | -90 | 90 | 0.0080753 | 0.0020238 | -0.0080751 | -0.0020237
5 | 13 | 2.3667 | 0.91026 | 2.3884e-09 | 0 | 0 | 0 | 0 | 0 | 1 | -90 | 90 | -0.031016 | -0.0077792 | 0.031041 | 0.0077888
8 | 9 | 1.8716 | 0.71985 | 1.8888e-09 | 0 | 0 | 0 | 0 | 0 | 1 | -90 | 90 | 0.0041642 | 0.0010436 | -0.0041639 | -0.0010436
13 | 22 | 3.5061 | 1.3485 | 3.5383e-09 | 0 | 0 | 0 | 0 | 0 | 1 | -90 | 90 | 0.010724 | 0.0026878 | -0.010719 | -0.0026864
13 | 19 | 1.907 | 0.73348 | 1.9245e-09 | 0 | 0 | 0 | 0 | 0 | 1 | -90 | 90 | -0.051981 | -0.013037 | 0.052039 | 0.013059
13 | 12 | 2.0733 | 0.79743 | 2.0923e-09 | 0 | 0 | 0 | 0 | 0 | 1 | -90 | 90 | 0.010216 | 0.0025606 | -0.010214 | -0.0025598
22 | 65 | 1.6052 | 0.6174 | 1.62e-09 | 0 | 0 | 0 | 0 | 0 | 1 | -90 | 90 | 0.0030535 | 0.00076517 | -0.0030533 | -0.00076526
22 | 63 | 1.9898 | 0.76533 | 2.0081e-09 | 0 | 0 | 0 | 0 | 0 | 1 | -90 | 90 | 0.0076656 | 0.0019212 | -0.0076643 | -0.0019209
19 | 20 | 3.4848 | 1.3403 | 3.5168e-09 | 0 | 0 | 0 | 0 | 0 | 1 | -90 | 90 | -0.054916 | -0.01378 | 0.055034 | 0.013825
12 | 10 | 2.3957 | 0.92141 | 2.4176e-09 | 0 | 0 | 0 | 0 | 0 | 1 | -90 | 90 | 0.0062112 | 0.0015566 | -0.0062102 | -0.0015564
10 | 11 | 0.40368 | 0.15526 | 4.0738e-10 | 0 | 0 | 0 | 0 | 0 | 1 | -90 | 90 | 0.0020824 | 0.00052188 | -0.0020824 | -0.00052191
63 | 64 | 0.083856 | 0.032252 | 8.4625e-11 | 0 | 0 | 0 | 0 | 0 | 1 | -90 | 90 | 0.0034404 | 0.00086226 | -0.0034404 | -0.00086226
20 | 21 | 0.021921 | 0.008431 | 2.2122e-11 | 0 | 0 | 0 | 0 | 0 | 1 | -90 | 90 | -0.058788 | -0.014766 | 0.058789 | 0.014766
14 | 15 | 0.44561 | 0.17139 | 4.497e-10 | 0 | 0 | 0 | 0 | 0 | 1 | -90 | 90 | -0.023003 | -0.0057707 | 0.023006 | 0.0057716
14 | 16 | 3.2693 | 1.2574 | 3.2993e-09 | 0 | 0 | 0 | 0 | 0 | 1 | -90 | 90 | 0.01832 | 0.004597 | -0.018308 | -0.0045928
15 | 17 | 3.5124 | 1.3509 | 3.5447e-09 | 0 | 0 | 0 | 0 | 0 | 1 | -90 | 90 | -0.026178 | -0.0065668 | 0.026204 | 0.0065764
16 | 18 | 5.9862 | 2.3024 | 6.0411e-09 | 0 | 0 | 0 | 0 | 0 | 1 | -90 | 90 | 0.014658 | 0.0036779 | -0.014644 | -0.0036732
17 | 56 | 0.96299 | 0.37038 | 9.7183e-10 | 0 | 0 | 0 | 0 | 0 | 1 | -90 | 90 | -0.028356 | -0.0071157 | 0.028364 | 0.0071188
18 | 46 | 9.2894 | 3.5728 | 9.3746e-09 | 0 | 0 | 0 | 0 | 0 | 1 | -90 | 90 | 0.014644 | 0.0036732 | -0.014622 | -0.0036658
56 | 25 | 3.1698 | 1.2191 | 3.1989e-09 | 0 | 0 | 0 | 0 | 0 | 1 | -90 | 90 | 0.011106 | 0.0027829 | -0.011102 | -0.0027816
56 | 55 | 1.8554 | 0.71361 | 1.8724e-09 | 0 | 0 | 0 | 0 | 0 | 1 | -90 | 90 | -0.039471 | -0.0099017 | 0.039502 | 0.0099134
46 | 66 | 5.7556 | 2.2137 | 5.8084e-09 | 0 | 0 | 0 | 0 | 0 | 1 | -90 | 90 | 0.014622 | 0.0036658 | -0.014609 | -0.0036613
25 | 48 | 1.5559 | 0.59843 | 1.5702e-09 | 0 | 0 | 0 | 0 | 0 | 1 | -90 | 90 | 0.0042916 | 0.0010751 | -0.0042913 | -0.0010751
25 | 24 | 2.2255 | 0.85596 | 2.2459e-09 | 0 | 0 | 0 | 0 | 0 | 1 | -90 | 90 | 0.0068107 | 0.0017066 | -0.0068095 | -0.0017064
55 | 51 | 0.73907 | 0.28426 | 7.4585e-10 | 0 | 0 | 0 | 0 | 0 | 1 | -90 | 90 | -0.042744 | -0.010726 | 0.042759 | 0.010732
66 | 45 | 4.1832 | 1.6089 | 4.2216e-09 | 0 | 0 | 0 | 0 | 0 | 1 | -90 | 90 | 0.010393 | 0.0026047 | -0.010389 | -0.0026033
41 | 37 | 13.7208 | 5.2772 | 1.3847e-08 | 0 | 0 | 0 | 0 | 0 | 1 | -90 | 90 | 0.087416 | 0.022116 | -0.086284 | -0.021682
41 | 40 | 1.6637 | 0.63989 | 3.358e-09 | 0 | 0 | 0 | 0 | 0 | 1 | -90 | 90 | -0.087416 | -0.022116 | 0.087554 | 0.022168
37 | 69 | 3.6832 | 1.4166 | 3.717e-09 | 0 | 0 | 0 | 0 | 0 | 1 | -90 | 90 | 0.0025933 | 0.00064963 | -0.002593 | -0.00064988
37 | 70 | 3.8502 | 1.4808 | 3.8855e-09 | 0 | 0 | 0 | 0 | 0 | 1 | -90 | 90 | 0.0029423 | 0.00073709 | -0.0029419 | -0.00073732
37 | 34 | 14.1692 | 5.4497 | 1.4299e-08 | 0 | 0 | 0 | 0 | 0 | 1 | -90 | 90 | 0.019425 | 0.0048805 | -0.019365 | -0.004859
37 | 21 | 2.4332 | 0.93583 | 2.4555e-09 | 0 | 0 | 0 | 0 | 0 | 1 | -90 | 90 | 0.061323 | 0.015415 | -0.061222 | -0.015376
40 | 39 | 1.368 | 0.52617 | 2.7612e-09 | 0 | 0 | 0 | 0 | 0 | 1 | -90 | 90 | -0.091223 | -0.023088 | 0.091345 | 0.023135
34 | 32 | 6.9382 | 2.6685 | 7.0018e-09 | 0 | 0 | 0 | 0 | 0 | 1 | -90 | 90 | 0.019365 | 0.0048591 | -0.019336 | -0.0048486
23 | 24 | 3.4994 | 1.3459 | 3.5315e-09 | 0 | 0 | 0 | 0 | 0 | 1 | -90 | 90 | -0.0036862 | -0.00092384 | 0.0036867 | 0.00092369
48 | 47 | 3.918 | 1.5069 | 3.9539e-09 | 0 | 0 | 0 | 0 | 0 | 1 | -90 | 90 | 0.0013069 | 0.00032716 | -0.0013068 | -0.00032752
26 | 27 | 1.0636 | 0.40906 | 2.1466e-09 | 0 | 0 | 0 | 0 | 0 | 1 | -90 | 90 | 0.10866 | 0.027517 | -0.10852 | -0.027466
26 | 28 | 1.0908 | 0.41954 | 2.2016e-09 | 0 | 0 | 0 | 0 | 0 | 1 | -90 | 90 | -0.11056 | -0.027993 | 0.1107 | 0.028047
27 | 29 | 0.31672 | 0.12181 | 6.3925e-10 | 0 | 0 | 0 | 0 | 0 | 1 | -90 | 90 | 0.10398 | 0.026328 | -0.10395 | -0.026314
28 | 30 | 1.5889 | 0.6111 | 1.6034e-09 | 0 | 0 | 0 | 0 | 0 | 1 | -90 | 90 | 0.054758 | 0.013759 | -0.054707 | -0.013739
28 | 31 | 0.0032472 | 0.0012489 | 6.554e-12 | 0 | 0 | 0 | 0 | 0 | 1 | -90 | 90 | -0.16546 | -0.041806 | 0.16546 | 0.041806
29 | 38 | 1.2392 | 0.4766 | 2.5011e-09 | 0 | 0 | 0 | 0 | 0 | 1 | -90 | 90 | 0.099245 | 0.025136 | -0.099114 | -0.025086
30 | 49 | 0.61187 | 0.23533 | 6.1748e-10 | 0 | 0 | 0 | 0 | 0 | 1 | -90 | 90 | 0.051811 | 0.013013 | -0.051793 | -0.013007
31 | 61 | 4.7141 | 1.8131 | 4.7574e-09 | 0 | 0 | 0 | 0 | 0 | 1 | -90 | 90 | 0.016971 | 0.0042545 | -0.016956 | -0.0042495
38 | 39 | 0.29287 | 0.11264 | 5.9111e-10 | 0 | 0 | 0 | 0 | 0 | 1 | -90 | 90 | 0.094825 | 0.024011 | -0.094797 | -0.024
49 | 50 | 1.7396 | 0.66908 | 1.7556e-09 | 0 | 0 | 0 | 0 | 0 | 1 | -90 | 90 | 0.048475 | 0.012175 | -0.048432 | -0.012159
61 | 60 | 1.1856 | 0.45599 | 1.1965e-09 | 0 | 0 | 0 | 0 | 0 | 1 | -90 | 90 | 0.013663 | 0.0034242 | -0.013661 | -0.0034234
50 | 51 | 1.8285 | 0.70326 | 1.8453e-09 | 0 | 0 | 0 | 0 | 0 | 1 | -90 | 90 | 0.045399 | 0.011399 | -0.045359 | -0.011383
60 | 58 | 1.6713 | 0.64282 | 1.6867e-09 | 0 | 0 | 0 | 0 | 0 | 1 | -90 | 90 | 0.011078 | 0.0027759 | -0.011075 | -0.0027752
32 | 33 | 3.921 | 1.5081 | 3.9569e-09 | 0 | 0 | 0 | 0 | 0 | 1 | -90 | 90 | 0.017272 | 0.0043311 | -0.017259 | -0.0043264
33 | 35 | 4.467 | 1.7181 | 4.5079e-09 | 0 | 0 | 0 | 0 | 0 | 1 | -90 | 90 | 0.01355 | 0.0033969 | -0.013541 | -0.0033938
35 | 52 | 3.1281 | 1.2031 | 3.1568e-09 | 0 | 0 | 0 | 0 | 0 | 1 | -90 | 90 | 0.010832 | 0.002715 | -0.010828 | -0.0027138
52 | 53 | 3.4569 | 1.3296 | 3.4887e-09 | 0 | 0 | 0 | 0 | 0 | 1 | -90 | 90 | 0.0083989 | 0.0021049 | -0.0083962 | -0.0021042
53 | 54 | 2.8358 | 1.0907 | 2.8618e-09 | 0 | 0 | 0 | 0 | 0 | 1 | -90 | 90 | 0.0067054 | 0.0016804 | -0.0067039 | -0.0016801
42 | 44 | 3.4366 | 1.3218 | 3.4681e-09 | 0 | 0 | 0 | 0 | 0 | 1 | -90 | 90 | -0.0029532 | -0.00074015 | 0.0029535 | 0.00073993
44 | 45 | 0.50516 | 0.19429 | 5.098e-10 | 0 | 0 | 0 | 0 | 0 | 1 | -90 | 90 | -0.0029535 | -0.00073993 | 0.0029536 | 0.0007399
54 | 62 | 1.1909 | 0.45805 | 1.2019e-09 | 0 | 0 | 0 | 0 | 0 | 1 | -90 | 90 | 0.0048455 | 0.0012144 | -0.0048452 | -0.0012144
57 | 58 | 0.2391 | 0.091961 | 2.4129e-10 | 0 | 0 | 0 | 0 | 0 | 1 | -90 | 90 | -0.0098381 | -0.0024651 | 0.0098384 | 0.0024652
57 | 59 | 0.72354 | 0.27828 | 7.3018e-10 | 0 | 0 | 0 | 0 | 0 | 1 | -90 | 90 | 0.0062674 | 0.0015702 | -0.0062671 | -0.0015702
59 | 67 | 6.6479 | 2.5569 | 6.7089e-09 | 0 | 0 | 0 | 0 | 0 | 1 | -90 | 90 | 0.003982 | 0.00099748 | -0.0039809 | -0.00099771