## bus_data
BUS_I | BUS_TYPE | Pd | Qd | Gs | Bs | area | Vm | Va | baseKV | zone | Vmax | Vmin
1 | 1 | 0.0046946 | 0.0011766 | 0 | 0 | 1 | 0.99321 | -0.047587 | 0.4 | 1 | 1.1 | 0.9
3 | 1 | 0 | 0 | 0 | 0 | 1 | 0.99338 | -0.046367 | 0.4 | 1 | 1.1 | 0.9
2 | 1 | 0.0017123 | 0.00042915 | 0 | 0 | 1 | 0.9981 | -0.013269 | 0.4 | 1 | 1.1 | 0.9
4 | 1 | 0.012279 | 0.0030775 | 0 | 0 | 1 | 0.99813 | -0.013019 | 0.4 | 1 | 1.1 | 0.9
5 | 1 | 0.0016341 | 0.00040954 | 0 | 0 | 1 | 0.99407 | -0.04151 | 0.4 | 1 | 1.1 | 0.9
6 | 1 | 0.025583 | 0.0064117 | 0 | 0 | 1 | 0.99208 | -0.055567 | 0.4 | 1 | 1.1 | 0.9
14 | 1 | 0 | 0 | 0 | 0 | 1 | 0.99829 | -0.011958 | 0.4 | 1 | 1.1 | 0.9
13 | 1 | 0.0047485 | 0.0011901 | 0 | 0 | 1 | 0.99482 | -0.036248 | 0.4 | 1 | 1.1 | 0.9
15 | 1 | 0.0035428 | 0.0008879 | 0 | 0 | 1 | 0.99742 | -0.017986 | 0.4 | 1 | 1.1 | 0.9
12 | 3 | 0.0018434 | 0.00046201 | 0 | 0 | 1 | 1 | 0 | 0.4 | 1 | 1.1 | 0.9
11 | 1 | 0.0049465 | 0.0012397 | 0 | 0 | 1 | 0.99558 | -0.030882 | 0.4 | 1 | 1.1 | 0.9
7 | 1 | 0.0078397 | 0.0019648 | 0 | 0 | 1 | 0.99681 | -0.022264 | 0.4 | 1 | 1.1 | 0.9
8 | 1 | 0.0017721 | 0.00044412 | 0 | 0 | 1 | 0.99589 | -0.028739 | 0.4 | 1 | 1.1 | 0.9
9 | 1 | 0 | 0 | 0 | 0 | 1 | 0.99701 | -0.020922 | 0.4 | 1 | 1.1 | 0.9
10 | 1 | 0 | 0 | 0 | 0 | 1 | 0.99558 | -0.030935 | 0.4 | 1 | 1.1 | 0.9
20 | 1 | 0.007966 | 0.0019965 | 0 | 0 | 1 | 0.99515 | -0.034009 | 0.4 | 1 | 1.1 | 0.9
18 | 1 | 0.0013598 | 0.00034079 | 0 | 0 | 1 | 0.99528 | -0.03304 | 0.4 | 1 | 1.1 | 0.9
28 | 1 | 0.0016062 | 0.00040254 | 0 | 0 | 1 | 0.99512 | -0.034179 | 0.4 | 1 | 1.1 | 0.9
19 | 1 | 0 | 0 | 0 | 0 | 1 | 0.99513 | -0.03416 | 0.4 | 1 | 1.1 | 0.9
16 | 1 | 0.020721 | 0.0051931 | 0 | 0 | 1 | 0.99469 | -0.03716 | 0.4 | 1 | 1.1 | 0.9
17 | 1 | 0.013614 | 0.0034119 | 0 | 0 | 1 | 0.9939 | -0.04269 | 0.4 | 1 | 1.1 | 0.9
24 | 1 | 0.0058458 | 0.0014651 | 0 | 0 | 1 | 0.99285 | -0.050074 | 0.4 | 1 | 1.1 | 0.9
23 | 1 | 0.0062157 | 0.0015578 | 0 | 0 | 1 | 0.99226 | -0.054289 | 0.4 | 1 | 1.1 | 0.9
21 | 1 | 0.0016557 | 0.00041495 | 0 | 0 | 1 | 0.99503 | -0.034836 | 0.4 | 1 | 1.1 | 0.9
34 | 1 | 0 | 0 | 0 | 0 | 1 | 0.99497 | -0.035259 | 0.4 | 1 | 1.1 | 0.9
22 | 1 | 0.0011915 | 0.00029861 | 0 | 0 | 1 | 0.99494 | -0.035467 | 0.4 | 1 | 1.1 | 0.9
33 | 1 | 0.00084687 | 0.00021225 | 0 | 0 | 1 | 0.99491 | -0.035692 | 0.4 | 1 | 1.1 | 0.9
27 | 1 | 0.0033035 | 0.00082793 | 0 | 0 | 1 | 0.99498 | -0.035193 | 0.4 | 1 | 1.1 | 0.9
25 | 1 | 0.0050398 | 0.0012631 | 0 | 0 | 1 | 0.99168 | -0.058399 | 0.4 | 1 | 1.1 | 0.9
26 | 1 | 0 | 0 | 0 | 0 | 1 | 0.99158 | -0.059047 | 0.4 | 1 | 1.1 | 0.9
31 | 1 | 0 | 0 | 0 | 0 | 1 | 0.99142 | -0.060175 | 0.4 | 1 | 1.1 | 0.9
32 | 1 | 0.0044297 | 0.0011102 | 0 | 0 | 1 | 0.99127 | -0.061268 | 0.4 | 1 | 1.1 | 0.9
35 | 1 | 0.0021655 | 0.00054273 | 0 | 0 | 1 | 0.99131 | -0.060991 | 0.4 | 1 | 1.1 | 0.9
30 | 1 | 0.0031896 | 0.00079939 | 0 | 0 | 1 | 0.99134 | -0.060761 | 0.4 | 1 | 1.1 | 0.9

## generator_data
GEN_BUS | PG | QG | QMAX | QMIN | VG | MBASE | GEN_STATUS | PMAX | PMIN
12 | 0.15058 | 0.03784 | 10 | -10 | 1 | 100 | 1 | 10 | 0

## branch_data
F_BUS | T_BUS | BR_R | BR_X | BR_B | RATE_A | RATE_B | RATE_C | TAP | SHIFT | BR_STATUS | ANGMIN | ANGMAX | P_in | Q_in | P_out | Q_out
1 | 3 | 3.3371 | 1.2835 | 3.3677e-09 | 0 | 0 | 0 | 0 | 0 | 1 | -90 | 90 | -0.0046946 | -0.0011766 | 0.0046954 | 0.0011766
3 | 5 | 2.0629 | 0.79343 | 2.0818e-09 | 0 | 0 | 0 | 0 | 0 | 1 | -90 | 90 | -0.030311 | -0.0076003 | 0.030331 | 0.007608
3 | 6 | 4.616 | 1.7754 | 4.6583e-09 | 0 | 0 | 0 | 0 | 0 | 1 | -90 | 90 | 0.025616 | 0.0064238 | -0.025583 | -0.0064117
2 | 4 | 1.8931 | 0.72811 | 1.9105e-09 | 0 | 0 | 0 | 0 | 0 | 1 | -90 | 90 | -0.0017123 | -0.00042915 | 0.0017124 | 0.00042898
4 | 14 | 0.98351 | 0.37827 | 9.9253e-10 | 0 | 0 | 0 | 0 | 0 | 1 | -90 | 90 | -0.013992 | -0.0035065 | 0.013994 | 0.0035072
5 | 13 | 2.1236 | 0.81676 | 2.1431e-09 | 0 | 0 | 0 | 0 | 0 | 1 | -90 | 90 | -0.031966 | -0.0080175 | 0.031989 | 0.0080263
14 | 15 | 1.2067 | 0.46413 | 1.2178e-09 | 0 | 0 | 0 | 0 | 0 | 1 | -90 | 90 | 0.065064 | 0.016344 | -0.065009 | -0.016323
14 | 12 | 1.9738 | 0.75914 | 1.9919e-09 | 0 | 0 | 0 | 0 | 0 | 1 | -90 | 90 | -0.079058 | -0.019851 | 0.079189 | 0.019901
13 | 11 | 1.8878 | 0.72606 | 1.9051e-09 | 0 | 0 | 0 | 0 | 0 | 1 | -90 | 90 | -0.036737 | -0.0092164 | 0.036765 | 0.0092267
15 | 16 | 4.0458 | 1.5561 | 4.0829e-09 | 0 | 0 | 0 | 0 | 0 | 1 | -90 | 90 | 0.061467 | 0.015435 | -0.061303 | -0.015372
12 | 9 | 3.9262 | 1.5101 | 3.9622e-09 | 0 | 0 | 0 | 0 | 0 | 1 | -90 | 90 | 0.069549 | 0.017477 | -0.069347 | -0.017399
11 | 9 | 3.0944 | 1.1901 | 3.1228e-09 | 0 | 0 | 0 | 0 | 0 | 1 | -90 | 90 | -0.041711 | -0.010466 | 0.041769 | 0.010488
7 | 8 | 4.241 | 1.6311 | 4.2799e-09 | 0 | 0 | 0 | 0 | 0 | 1 | -90 | 90 | 0.019733 | 0.0049443 | -0.019716 | -0.0049379
7 | 9 | 0.62989 | 0.24227 | 6.3567e-10 | 0 | 0 | 0 | 0 | 0 | 1 | -90 | 90 | -0.027573 | -0.0069091 | 0.027578 | 0.006911
8 | 10 | 1.579 | 0.60729 | 1.5934e-09 | 0 | 0 | 0 | 0 | 0 | 1 | -90 | 90 | 0.017943 | 0.0044938 | -0.017938 | -0.0044919
10 | 20 | 3.0801 | 1.1846 | 3.1083e-09 | 0 | 0 | 0 | 0 | 0 | 1 | -90 | 90 | 0.012882 | 0.0032285 | -0.012876 | -0.0032267
10 | 18 | 5.3432 | 2.0551 | 5.3922e-09 | 0 | 0 | 0 | 0 | 0 | 1 | -90 | 90 | 0.0050563 | 0.0012634 | -0.0050548 | -0.0012633
20 | 28 | 0.44571 | 0.17143 | 4.498e-10 | 0 | 0 | 0 | 0 | 0 | 1 | -90 | 90 | 0.0049102 | 0.0012303 | -0.0049101 | -0.0012303
18 | 19 | 3.8847 | 1.4941 | 3.9203e-09 | 0 | 0 | 0 | 0 | 0 | 1 | -90 | 90 | 0.0036951 | 0.00092254 | -0.0036945 | -0.00092271
28 | 27 | 3.955 | 1.5212 | 3.9913e-09 | 0 | 0 | 0 | 0 | 0 | 1 | -90 | 90 | 0.0033039 | 0.00082771 | -0.0033035 | -0.00082793
19 | 21 | 3.0579 | 1.1761 | 3.086e-09 | 0 | 0 | 0 | 0 | 0 | 1 | -90 | 90 | 0.0028475 | 0.00071271 | -0.0028472 | -0.00071291
19 | 34 | 16.5268 | 6.3564 | 1.6678e-08 | 0 | 0 | 0 | 0 | 0 | 1 | -90 | 90 | 0.00084705 | 0.00021001 | -0.00084692 | -0.00021161
16 | 17 | 1.7578 | 0.67606 | 1.7739e-09 | 0 | 0 | 0 | 0 | 0 | 1 | -90 | 90 | 0.040583 | 0.010179 | -0.040552 | -0.010167
17 | 24 | 3.5273 | 1.3566 | 3.5596e-09 | 0 | 0 | 0 | 0 | 0 | 1 | -90 | 90 | 0.026938 | 0.0067556 | -0.02691 | -0.0067453
24 | 23 | 2.569 | 0.98807 | 2.5926e-09 | 0 | 0 | 0 | 0 | 0 | 1 | -90 | 90 | 0.021065 | 0.0052802 | -0.021052 | -0.0052758
23 | 25 | 3.5501 | 1.3654 | 3.5827e-09 | 0 | 0 | 0 | 0 | 0 | 1 | -90 | 90 | 0.014837 | 0.003718 | -0.014828 | -0.0037151
21 | 22 | 6.8136 | 2.6206 | 6.8762e-09 | 0 | 0 | 0 | 0 | 0 | 1 | -90 | 90 | 0.0011916 | 0.00029796 | -0.0011915 | -0.00029861
34 | 33 | 6.5772 | 2.5297 | 6.6375e-09 | 0 | 0 | 0 | 0 | 0 | 1 | -90 | 90 | 0.00084692 | 0.00021161 | -0.00084687 | -0.00021225
25 | 26 | 0.84728 | 0.32588 | 8.5505e-10 | 0 | 0 | 0 | 0 | 0 | 1 | -90 | 90 | 0.0097884 | 0.002452 | -0.0097875 | -0.0024517
26 | 31 | 2.6927 | 1.0356 | 2.7174e-09 | 0 | 0 | 0 | 0 | 0 | 1 | -90 | 90 | 0.0053565 | 0.0013417 | -0.0053556 | -0.0013416
26 | 32 | 6.4167 | 2.468 | 6.4756e-09 | 0 | 0 | 0 | 0 | 0 | 1 | -90 | 90 | 0.004431 | 0.0011101 | -0.0044296 | -0.0011102
31 | 35 | 4.8243 | 1.8555 | 4.8685e-09 | 0 | 0 | 0 | 0 | 0 | 1 | -90 | 90 | 0.0021658 | 0.00054235 | -0.0021655 | -0.00054273
31 | 30 | 2.3528 | 0.90492 | 2.3744e-09 | 0 | 0 | 0 | 0 | 0 | 1 | -90 | 90 | 0.0031899 | 0.00079926 | -0.0031896 | -0.00079939