## bus_data
BUS_I | BUS_TYPE | Pd | Qd | Gs | Bs | area | Vm | Va | baseKV | zone | Vmax | Vmin
1 | 1 | 0.0065246 | 0.0016352 | 0 | 0 | 1 | 0.98621 | -0.096926 | 0.4 | 1 | 1.1 | 0.9
38 | 1 | 0.0030549 | 0.00076564 | 0 | 0 | 1 | 0.98656 | -0.094417 | 0.4 | 1 | 1.1 | 0.9
25 | 1 | 0 | 0 | 0 | 0 | 1 | 0.98726 | -0.089442 | 0.4 | 1 | 1.1 | 0.9
30 | 1 | 0.0015093 | 0.00037828 | 0 | 0 | 1 | 0.99361 | -0.044758 | 0.4 | 1 | 1.1 | 0.9
17 | 1 | 0 | 0 | 0 | 0 | 1 | 0.99378 | -0.043599 | 0.4 | 1 | 1.1 | 0.9
5 | 1 | 0 | 0 | 0 | 0 | 1 | 0.99951 | -0.003378 | 0.4 | 1 | 1.1 | 0.9
6 | 1 | 0 | 0 | 0 | 0 | 1 | 0.99822 | -0.012375 | 0.4 | 1 | 1.1 | 0.9
7 | 1 | 0.017187 | 0.0043075 | 0 | 0 | 1 | 0.99868 | -0.0092578 | 0.4 | 1 | 1.1 | 0.9
8 | 3 | 0.0024724 | 0.00061965 | 0 | 0 | 1 | 1 | 0 | 0.4 | 1 | 1.1 | 0.9
21 | 1 | 0 | 0 | 0 | 0 | 1 | 0.99658 | -0.023824 | 0.4 | 1 | 1.1 | 0.9
31 | 1 | 0.0031523 | 0.00079003 | 0 | 0 | 1 | 0.99759 | -0.016778 | 0.4 | 1 | 1.1 | 0.9
20 | 1 | 0.0032958 | 0.00082601 | 0 | 0 | 1 | 0.99996 | -0.0002878 | 0.4 | 1 | 1.1 | 0.9
29 | 1 | 0.0020893 | 0.00052364 | 0 | 0 | 1 | 0.99647 | -0.024625 | 0.4 | 1 | 1.1 | 0.9
12 | 1 | 0 | 0 | 0 | 0 | 1 | 0.99412 | -0.041073 | 0.4 | 1 | 1.1 | 0.9
32 | 1 | 0 | 0 | 0 | 0 | 1 | 0.99492 | -0.035531 | 0.4 | 1 | 1.1 | 0.9
9 | 1 | 0.0096613 | 0.0024214 | 0 | 0 | 1 | 0.99163 | -0.058533 | 0.4 | 1 | 1.1 | 0.9
10 | 1 | 0 | 0 | 0 | 0 | 1 | 0.99254 | -0.052147 | 0.4 | 1 | 1.1 | 0.9
11 | 1 | 0 | 0 | 0 | 0 | 1 | 0.99063 | -0.065605 | 0.4 | 1 | 1.1 | 0.9
14 | 1 | 0.0041034 | 0.0010284 | 0 | 0 | 1 | 0.9902 | -0.068641 | 0.4 | 1 | 1.1 | 0.9
19 | 1 | 0.0056335 | 0.0014119 | 0 | 0 | 1 | 0.99408 | -0.041335 | 0.4 | 1 | 1.1 | 0.9
37 | 1 | 0.0053882 | 0.0013504 | 0 | 0 | 1 | 0.99018 | -0.068793 | 0.4 | 1 | 1.1 | 0.9
27 | 1 | 0.0040582 | 0.0010171 | 0 | 0 | 1 | 0.99626 | -0.026048 | 0.4 | 1 | 1.1 | 0.9
28 | 1 | 0 | 0 | 0 | 0 | 1 | 0.99639 | -0.025163 | 0.4 | 1 | 1.1 | 0.9
26 | 1 | 0.022831 | 0.0057221 | 0 | 0 | 1 | 0.98943 | -0.074058 | 0.4 | 1 | 1.1 | 0.9
15 | 1 | 0.0031902 | 0.00079953 | 0 | 0 | 1 | 0.99367 | -0.044323 | 0.4 | 1 | 1.1 | 0.9
16 | 1 | 0 | 0 | 0 | 0 | 1 | 0.99385 | -0.043119 | 0.4 | 1 | 1.1 | 0.9
18 | 1 | 0.0056711 | 0.0014213 | 0 | 0 | 1 | 0.994 | -0.042054 | 0.4 | 1 | 1.1 | 0.9
33 | 1 | 0.0043302 | 0.0010852 | 0 | 0 | 1 | 0.99446 | -0.038809 | 0.4 | 1 | 1.1 | 0.9
22 | 1 | 0.0081372 | 0.0020394 | 0 | 0 | 1 | 0.98873 | -0.079012 | 0.4 | 1 | 1.1 | 0.9
23 | 1 | 0 | 0 | 0 | 0 | 1 | 0.98772 | -0.086222 | 0.4 | 1 | 1.1 | 0.9
24 | 1 | 0 | 0 | 0 | 0 | 1 | 0.98923 | -0.075479 | 0.4 | 1 | 1.1 | 0.9
34 | 1 | 0.010882 | 0.0027272 | 0 | 0 | 1 | 0.99421 | -0.040558 | 0.4 | 1 | 1.1 | 0.9
35 | 1 | 0.0033052 | 0.00082836 | 0 | 0 | 1 | 0.99371 | -0.044025 | 0.4 | 1 | 1.1 | 0.9
36 | 1 | 0.0062587 | 0.0015686 | 0 | 0 | 1 | 0.99368 | -0.044241 | 0.4 | 1 | 1.1 | 0.9

## generator_data
GEN_BUS | PG | QG | QMAX | QMIN | VG | MBASE | GEN_STATUS | PMAX | PMIN
8 | 0.13365 | 0.033609 | 10 | -10 | 1 | 100 | 1 | 10 | 0

## branch_data
F_BUS | T_BUS | BR_R | BR_X | BR_B | RATE_A | RATE_B | RATE_C | TAP | SHIFT | BR_STATUS | ANGMIN | ANGMAX | P_in | Q_in | P_out | Q_out
1 | 38 | 4.8724 | 1.874 | 4.9171e-09 | 0 | 0 | 0 | 0 | 0 | 1 | -90 | 90 | -0.0065246 | -0.0016352 | 0.0065268 | 0.0016356
38 | 25 | 6.5843 | 2.5324 | 6.6447e-09 | 0 | 0 | 0 | 0 | 0 | 1 | -90 | 90 | -0.0095818 | -0.0024012 | 0.0095884 | 0.0024031
25 | 23 | 4.2657 | 1.6406 | 4.3048e-09 | 0 | 0 | 0 | 0 | 0 | 1 | -90 | 90 | -0.0095884 | -0.0024031 | 0.0095926 | 0.0024044
30 | 17 | 9.8452 | 3.7866 | 9.9356e-09 | 0 | 0 | 0 | 0 | 0 | 1 | -90 | 90 | -0.0015093 | -0.00037828 | 0.0015096 | 0.00037739
17 | 16 | 4.0669 | 1.5642 | 4.1042e-09 | 0 | 0 | 0 | 0 | 0 | 1 | -90 | 90 | -0.0015096 | -0.00037739 | 0.0015097 | 0.00037702
5 | 6 | 1.0644 | 0.4094 | 2.1484e-09 | 0 | 0 | 0 | 0 | 0 | 1 | -90 | 90 | 0.11062 | 0.027827 | -0.11048 | -0.027774
5 | 7 | 4.4477 | 1.7106 | 4.4885e-09 | 0 | 0 | 0 | 0 | 0 | 1 | -90 | 90 | 0.017201 | 0.0043124 | -0.017187 | -0.0043075
5 | 8 | 0.34617 | 0.13314 | 6.987e-10 | 0 | 0 | 0 | 0 | 0 | 1 | -90 | 90 | -0.12782 | -0.03214 | 0.12788 | 0.032163
6 | 21 | 2.0743 | 0.7978 | 2.0933e-09 | 0 | 0 | 0 | 0 | 0 | 1 | -90 | 90 | 0.072037 | 0.018124 | -0.071922 | -0.01808
6 | 31 | 1.4899 | 0.57305 | 1.5036e-09 | 0 | 0 | 0 | 0 | 0 | 1 | -90 | 90 | 0.038446 | 0.0096506 | -0.038422 | -0.0096417
8 | 20 | 1.1372 | 0.4374 | 1.1477e-09 | 0 | 0 | 0 | 0 | 0 | 1 | -90 | 90 | 0.003296 | 0.00082595 | -0.0032958 | -0.00082601
21 | 29 | 1.686 | 0.64847 | 1.7015e-09 | 0 | 0 | 0 | 0 | 0 | 1 | -90 | 90 | 0.0061491 | 0.0015407 | -0.0061484 | -0.0015406
21 | 12 | 3.4056 | 1.3098 | 3.4369e-09 | 0 | 0 | 0 | 0 | 0 | 1 | -90 | 90 | 0.065773 | 0.016539 | -0.065616 | -0.016479
31 | 32 | 6.892 | 2.6508 | 6.9552e-09 | 0 | 0 | 0 | 0 | 0 | 1 | -90 | 90 | 0.03527 | 0.0088517 | -0.035178 | -0.0088172
29 | 28 | 1.7128 | 0.65879 | 1.7286e-09 | 0 | 0 | 0 | 0 | 0 | 1 | -90 | 90 | 0.004059 | 0.0010169 | -0.0040587 | -0.001017
12 | 19 | 0.59802 | 0.23001 | 6.035e-10 | 0 | 0 | 0 | 0 | 0 | 1 | -90 | 90 | 0.0056337 | 0.0014119 | -0.0056335 | -0.0014119
12 | 10 | 2.3829 | 0.9165 | 2.4048e-09 | 0 | 0 | 0 | 0 | 0 | 1 | -90 | 90 | 0.059982 | 0.015067 | -0.05989 | -0.015032
32 | 34 | 3.1672 | 1.2182 | 3.1963e-09 | 0 | 0 | 0 | 0 | 0 | 1 | -90 | 90 | 0.020465 | 0.0051307 | -0.020451 | -0.0051255
32 | 33 | 2.8701 | 1.1039 | 2.8964e-09 | 0 | 0 | 0 | 0 | 0 | 1 | -90 | 90 | 0.014714 | 0.0036865 | -0.014707 | -0.0036842
9 | 10 | 1.3707 | 0.52719 | 1.3833e-09 | 0 | 0 | 0 | 0 | 0 | 1 | -90 | 90 | -0.059837 | -0.015011 | 0.05989 | 0.015032
9 | 11 | 1.8077 | 0.69526 | 1.8243e-09 | 0 | 0 | 0 | 0 | 0 | 1 | -90 | 90 | 0.050175 | 0.01259 | -0.050126 | -0.012571
11 | 14 | 0.77488 | 0.29803 | 7.8199e-10 | 0 | 0 | 0 | 0 | 0 | 1 | -90 | 90 | 0.050126 | 0.012571 | -0.050105 | -0.012563
14 | 37 | 0.042293 | 0.016267 | 4.2682e-11 | 0 | 0 | 0 | 0 | 0 | 1 | -90 | 90 | 0.046002 | 0.011535 | -0.046001 | -0.011535
37 | 26 | 1.656 | 0.63693 | 1.6712e-09 | 0 | 0 | 0 | 0 | 0 | 1 | -90 | 90 | 0.040612 | 0.010184 | -0.040583 | -0.010173
27 | 28 | 2.8178 | 1.0838 | 2.8437e-09 | 0 | 0 | 0 | 0 | 0 | 1 | -90 | 90 | -0.0040582 | -0.0010171 | 0.0040587 | 0.001017
26 | 24 | 1.0217 | 0.39297 | 1.0311e-09 | 0 | 0 | 0 | 0 | 0 | 1 | -90 | 90 | 0.017752 | 0.0044508 | -0.017748 | -0.0044496
15 | 16 | 4.8497 | 1.8653 | 4.8942e-09 | 0 | 0 | 0 | 0 | 0 | 1 | -90 | 90 | -0.0031902 | -0.00079953 | 0.0031907 | 0.00079925
16 | 18 | 2.9089 | 1.1188 | 2.9356e-09 | 0 | 0 | 0 | 0 | 0 | 1 | -90 | 90 | -0.0047004 | -0.0011763 | 0.0047011 | 0.0011762
18 | 33 | 4.0217 | 1.5468 | 4.0586e-09 | 0 | 0 | 0 | 0 | 0 | 1 | -90 | 90 | -0.010372 | -0.0025976 | 0.010377 | 0.002599
22 | 23 | 9.5592 | 3.6766 | 9.647e-09 | 0 | 0 | 0 | 0 | 0 | 1 | -90 | 90 | 0.0096022 | 0.0024071 | -0.0095926 | -0.0024044
22 | 24 | 2.5372 | 0.97585 | 2.5605e-09 | 0 | 0 | 0 | 0 | 0 | 1 | -90 | 90 | -0.017739 | -0.0044465 | 0.017748 | 0.0044496
34 | 35 | 4.6648 | 1.7941 | 4.7076e-09 | 0 | 0 | 0 | 0 | 0 | 1 | -90 | 90 | 0.0095687 | 0.0023983 | -0.0095641 | -0.002397
35 | 36 | 0.44366 | 0.17064 | 4.4773e-10 | 0 | 0 | 0 | 0 | 0 | 1 | -90 | 90 | 0.0062589 | 0.0015686 | -0.0062587 | -0.0015686