## bus_data
BUS_I | BUS_TYPE | Pd | Qd | Gs | Bs | area | Vm | Va | baseKV | zone | Vmax | Vmin
97 | 1 | 0.011188 | 0.0028041 | 0 | 0 | 1 | 0.99767 | -0.016347 | 0.4 | 1 | 1.1 | 0.9
95 | 1 | 0.0077842 | 0.0019509 | 0 | 0 | 1 | 0.99768 | -0.016239 | 0.4 | 1 | 1.1 | 0.9
98 | 1 | 0.010627 | 0.0026634 | 0 | 0 | 1 | 0.99405 | -0.041754 | 0.4 | 1 | 1.1 | 0.9
99 | 1 | 0 | 0 | 0 | 0 | 1 | 0.99505 | -0.034676 | 0.4 | 1 | 1.1 | 0.9
96 | 3 | 0 | 0 | 0 | 0 | 1 | 1 | 0 | 0.4 | 1 | 1.1 | 0.9

## generator_data
GEN_BUS | PG | QG | QMAX | QMIN | VG | MBASE | GEN_STATUS | PMAX | PMIN
96 | 0.029705 | 0.0074524 | 10 | -10 | 1 | 100 | 1 | 10 | 0

## branch_data
F_BUS | T_BUS | BR_R | BR_X | BR_B | RATE_A | RATE_B | RATE_C | TAP | SHIFT | BR_STATUS | ANGMIN | ANGMAX | P_in | Q_in | P_out | Q_out
97 | 95 | 0.12544 | 0.048245 | 1.2659e-10 | 0 | 0 | 0 | 0 | 0 | 1 | -90 | 90 | -0.011188 | -0.0028041 | 0.011189 | 0.0028042
95 | 96 | 11.1203 | 4.277 | 1.1222e-08 | 0 | 0 | 0 | 0 | 0 | 1 | -90 | 90 | -0.018973 | -0.004755 | 0.019016 | 0.0047704
98 | 99 | 8.5794 | 3.2998 | 8.6581e-09 | 0 | 0 | 0 | 0 | 0 | 1 | -90 | 90 | -0.010627 | -0.0026634 | 0.010638 | 0.0026666
99 | 96 | 42.203 | 16.2319 | 4.259e-08 | 0 | 0 | 0 | 0 | 0 | 1 | -90 | 90 | -0.010638 | -0.0026666 | 0.010689 | 0.0026821