## bus_data
BUS_I | BUS_TYPE | Pd | Qd | Gs | Bs | area | Vm | Va | baseKV | zone | Vmax | Vmin
1 | 1 | 0.0023092 | 0.00057875 | 0 | 0 | 1 | 0.9928 | -0.050186 | 0.4 | 1 | 1.1 | 0.9
2 | 1 | 0.00298 | 0.00074687 | 0 | 0 | 1 | 0.99323 | -0.047146 | 0.4 | 1 | 1.1 | 0.9
3 | 1 | 0.0038767 | 0.0009716 | 0 | 0 | 1 | 0.99272 | -0.05081 | 0.4 | 1 | 1.1 | 0.9
4 | 1 | 0.0033191 | 0.00083185 | 0 | 0 | 1 | 0.99334 | -0.046371 | 0.4 | 1 | 1.1 | 0.9
5 | 1 | 0.0037454 | 0.00093868 | 0 | 0 | 1 | 0.99271 | -0.050837 | 0.4 | 1 | 1.1 | 0.9
6 | 1 | 0.0037304 | 0.00093492 | 0 | 0 | 1 | 0.9936 | -0.04458 | 0.4 | 1 | 1.1 | 0.9
18 | 1 | 0.0029508 | 0.00073953 | 0 | 0 | 1 | 0.9927 | -0.050943 | 0.4 | 1 | 1.1 | 0.9
7 | 1 | 0 | 0 | 0 | 0 | 1 | 0.9948 | -0.036099 | 0.4 | 1 | 1.1 | 0.9
16 | 1 | 0.0046437 | 0.0011638 | 0 | 0 | 1 | 0.99666 | -0.023199 | 0.4 | 1 | 1.1 | 0.9
17 | 1 | 0.011453 | 0.0028705 | 0 | 0 | 1 | 0.99358 | -0.044643 | 0.4 | 1 | 1.1 | 0.9
14 | 3 | 0.0070617 | 0.0017698 | 0 | 0 | 1 | 1 | 0 | 0.4 | 1 | 1.1 | 0.9
20 | 1 | 0.0062638 | 0.0015699 | 0 | 0 | 1 | 0.99107 | -0.062175 | 0.4 | 1 | 1.1 | 0.9
8 | 1 | 0.0047054 | 0.0011793 | 0 | 0 | 1 | 0.99818 | -0.012769 | 0.4 | 1 | 1.1 | 0.9
9 | 1 | 0.004551 | 0.0011406 | 0 | 0 | 1 | 0.99841 | -0.011124 | 0.4 | 1 | 1.1 | 0.9
10 | 1 | 0.0016648 | 0.00041724 | 0 | 0 | 1 | 0.99817 | -0.012818 | 0.4 | 1 | 1.1 | 0.9
11 | 1 | 0.0045614 | 0.0011432 | 0 | 0 | 1 | 0.99856 | -0.010091 | 0.4 | 1 | 1.1 | 0.9
15 | 1 | 0.0028736 | 0.0007202 | 0 | 0 | 1 | 0.99859 | -0.0098706 | 0.4 | 1 | 1.1 | 0.9
13 | 1 | 0.0058498 | 0.0014661 | 0 | 0 | 1 | 0.9992 | -0.0056216 | 0.4 | 1 | 1.1 | 0.9
12 | 1 | 0.0058312 | 0.0014614 | 0 | 0 | 1 | 0.99961 | -0.0027511 | 0.4 | 1 | 1.1 | 0.9
19 | 1 | 0.0063385 | 0.0015886 | 0 | 0 | 1 | 0.99036 | -0.067118 | 0.4 | 1 | 1.1 | 0.9
26 | 1 | 0.0036499 | 0.00091476 | 0 | 0 | 1 | 0.98521 | -0.1034 | 0.4 | 1 | 1.1 | 0.9
27 | 1 | 0 | 0 | 0 | 0 | 1 | 0.9847 | -0.10699 | 0.4 | 1 | 1.1 | 0.9
21 | 1 | 0.01037 | 0.002599 | 0 | 0 | 1 | 0.97847 | -0.15129 | 0.4 | 1 | 1.1 | 0.9
22 | 1 | 0.0091387 | 0.0022904 | 0 | 0 | 1 | 0.97942 | -0.1445 | 0.4 | 1 | 1.1 | 0.9
23 | 1 | 0.005606 | 0.001405 | 0 | 0 | 1 | 0.97812 | -0.15379 | 0.4 | 1 | 1.1 | 0.9
24 | 1 | 0.0049373 | 0.0012374 | 0 | 0 | 1 | 0.98061 | -0.13599 | 0.4 | 1 | 1.1 | 0.9
25 | 1 | 0.0056355 | 0.0014124 | 0 | 0 | 1 | 0.97792 | -0.15523 | 0.4 | 1 | 1.1 | 0.9
28 | 1 | 0.0022326 | 0.00055954 | 0 | 0 | 1 | 0.98359 | -0.11483 | 0.4 | 1 | 1.1 | 0.9

## generator_data
GEN_BUS | PG | QG | QMAX | QMIN | VG | MBASE | GEN_STATUS | PMAX | PMIN
14 | 0.13151 | 0.033117 | 10 | -10 | 1 | 100 | 1 | 10 | 0

## branch_data
F_BUS | T_BUS | BR_R | BR_X | BR_B | RATE_A | RATE_B | RATE_C | TAP | SHIFT | BR_STATUS | ANGMIN | ANGMAX | P_in | Q_in | P_out | Q_out
1 | 2 | 3.0308 | 1.1657 | 3.0586e-09 | 0 | 0 | 0 | 0 | 0 | 1 | -90 | 90 | -0.012883 | -0.0032288 | 0.012889 | 0.0032306
1 | 3 | 0.75701 | 0.29116 | 7.6396e-10 | 0 | 0 | 0 | 0 | 0 | 1 | -90 | 90 | 0.010574 | 0.0026501 | -0.010573 | -0.0026498
2 | 4 | 0.62784 | 0.24148 | 6.336e-10 | 0 | 0 | 0 | 0 | 0 | 1 | -90 | 90 | -0.015869 | -0.0039775 | 0.01587 | 0.0039781
3 | 5 | 0.051941 | 0.019977 | 5.2418e-11 | 0 | 0 | 0 | 0 | 0 | 1 | -90 | 90 | 0.0066962 | 0.0016782 | -0.0066962 | -0.0016782
4 | 6 | 1.2001 | 0.46157 | 1.2111e-09 | 0 | 0 | 0 | 0 | 0 | 1 | -90 | 90 | -0.019189 | -0.0048099 | 0.019194 | 0.0048116
5 | 18 | 0.46011 | 0.17697 | 4.6433e-10 | 0 | 0 | 0 | 0 | 0 | 1 | -90 | 90 | 0.0029508 | 0.0007395 | -0.0029508 | -0.00073953
6 | 7 | 4.7647 | 1.8326 | 4.8084e-09 | 0 | 0 | 0 | 0 | 0 | 1 | -90 | 90 | -0.022924 | -0.0057465 | 0.022951 | 0.0057564
7 | 16 | 1.8808 | 0.72339 | 1.8981e-09 | 0 | 0 | 0 | 0 | 0 | 1 | -90 | 90 | -0.089263 | -0.022463 | 0.089424 | 0.022525
7 | 17 | 1.6754 | 0.64439 | 1.6908e-09 | 0 | 0 | 0 | 0 | 0 | 1 | -90 | 90 | 0.066312 | 0.016707 | -0.066233 | -0.016677
16 | 14 | 3.2306 | 1.2426 | 3.2603e-09 | 0 | 0 | 0 | 0 | 0 | 1 | -90 | 90 | -0.094068 | -0.023689 | 0.094374 | 0.023806
17 | 20 | 4.1489 | 1.5957 | 4.187e-09 | 0 | 0 | 0 | 0 | 0 | 1 | -90 | 90 | 0.054779 | 0.013806 | -0.054645 | -0.013755
14 | 12 | 1.1922 | 0.45855 | 1.2032e-09 | 0 | 0 | 0 | 0 | 0 | 1 | -90 | 90 | 0.030073 | 0.0075405 | -0.030061 | -0.0075363
20 | 19 | 1.3185 | 0.5071 | 1.3306e-09 | 0 | 0 | 0 | 0 | 0 | 1 | -90 | 90 | 0.048381 | 0.012185 | -0.048348 | -0.012173
8 | 9 | 3.3516 | 1.2891 | 3.3824e-09 | 0 | 0 | 0 | 0 | 0 | 1 | -90 | 90 | -0.0063702 | -0.0015965 | 0.0063717 | 0.0015967
8 | 10 | 0.38124 | 0.14663 | 3.8474e-10 | 0 | 0 | 0 | 0 | 0 | 1 | -90 | 90 | 0.0016648 | 0.00041721 | -0.0016648 | -0.00041724
9 | 11 | 1.228 | 0.47232 | 1.2393e-09 | 0 | 0 | 0 | 0 | 0 | 1 | -90 | 90 | -0.010923 | -0.0027373 | 0.010924 | 0.0027378
11 | 15 | 0.18449 | 0.070957 | 1.8618e-10 | 0 | 0 | 0 | 0 | 0 | 1 | -90 | 90 | -0.015486 | -0.003881 | 0.015486 | 0.0038811
15 | 13 | 3.0076 | 1.1568 | 3.0352e-09 | 0 | 0 | 0 | 0 | 0 | 1 | -90 | 90 | -0.01836 | -0.0046013 | 0.018371 | 0.0046052
13 | 12 | 1.5424 | 0.59323 | 1.5566e-09 | 0 | 0 | 0 | 0 | 0 | 1 | -90 | 90 | -0.02422 | -0.0060713 | 0.02423 | 0.0060748
19 | 26 | 11.0878 | 4.2646 | 1.119e-08 | 0 | 0 | 0 | 0 | 0 | 1 | -90 | 90 | 0.042009 | 0.010584 | -0.041797 | -0.010503
26 | 27 | 1.1954 | 0.45978 | 1.2064e-09 | 0 | 0 | 0 | 0 | 0 | 1 | -90 | 90 | 0.038147 | 0.0095887 | -0.038128 | -0.0095815
27 | 28 | 2.6075 | 1.0029 | 2.6314e-09 | 0 | 0 | 0 | 0 | 0 | 1 | -90 | 90 | 0.038128 | 0.0095815 | -0.038087 | -0.0095658
21 | 22 | 3.9174 | 1.5067 | 3.9533e-09 | 0 | 0 | 0 | 0 | 0 | 1 | -90 | 90 | -0.021616 | -0.0054177 | 0.021637 | 0.0054252
21 | 23 | 2.769 | 1.065 | 2.7944e-09 | 0 | 0 | 0 | 0 | 0 | 1 | -90 | 90 | 0.011246 | 0.0028187 | -0.011243 | -0.0028175
22 | 24 | 3.4618 | 1.3314 | 3.4935e-09 | 0 | 0 | 0 | 0 | 0 | 1 | -90 | 90 | -0.030775 | -0.0077155 | 0.030812 | 0.0077292
23 | 25 | 3.1916 | 1.2275 | 3.2209e-09 | 0 | 0 | 0 | 0 | 0 | 1 | -90 | 90 | 0.0056366 | 0.0014125 | -0.0056355 | -0.0014124
24 | 28 | 7.447 | 2.8642 | 7.5153e-09 | 0 | 0 | 0 | 0 | 0 | 1 | -90 | 90 | -0.035749 | -0.0089665 | 0.035854 | 0.0090063