## bus_data
BUS_I | BUS_TYPE | Pd | Qd | Gs | Bs | area | Vm | Va | baseKV | zone | Vmax | Vmin
1 | 1 | 0.0012256 | 0.00030716 | 0 | 0 | 1 | 0.99842 | -0.011091 | 0.4 | 1 | 1.1 | 0.9
2 | 1 | 0.0088373 | 0.0022148 | 0 | 0 | 1 | 0.99904 | -0.0067075 | 0.4 | 1 | 1.1 | 0.9
3 | 1 | 0.010717 | 0.002686 | 0 | 0 | 1 | 0.99789 | -0.014795 | 0.4 | 1 | 1.1 | 0.9
4 | 3 | 0 | 0 | 0 | 0 | 1 | 1 | 0 | 0.4 | 1 | 1.1 | 0.9
5 | 1 | 0.0021489 | 0.00053856 | 0 | 0 | 1 | 0.99767 | -0.016302 | 0.4 | 1 | 1.1 | 0.9
14 | 1 | 0.0022068 | 0.00055308 | 0 | 0 | 1 | 0.99707 | -0.020485 | 0.4 | 1 | 1.1 | 0.9
15 | 1 | 0.0095279 | 0.0023879 | 0 | 0 | 1 | 0.9974 | -0.018062 | 0.4 | 1 | 1.1 | 0.9
12 | 1 | 0.0053746 | 0.001347 | 0 | 0 | 1 | 0.99755 | -0.017194 | 0.4 | 1 | 1.1 | 0.9
18 | 1 | 0.0068769 | 0.0017235 | 0 | 0 | 1 | 0.99611 | -0.027165 | 0.4 | 1 | 1.1 | 0.9
34 | 1 | 0.0038805 | 0.00097255 | 0 | 0 | 1 | 0.99464 | -0.037368 | 0.4 | 1 | 1.1 | 0.9
6 | 1 | 0.0025992 | 0.00065141 | 0 | 0 | 1 | 0.98849 | -0.080645 | 0.4 | 1 | 1.1 | 0.9
7 | 1 | 0.0099493 | 0.0024935 | 0 | 0 | 1 | 0.98906 | -0.076602 | 0.4 | 1 | 1.1 | 0.9
8 | 1 | 0 | 0 | 0 | 0 | 1 | 0.98786 | -0.085099 | 0.4 | 1 | 1.1 | 0.9
9 | 1 | 0.0056545 | 0.0014172 | 0 | 0 | 1 | 0.99036 | -0.067425 | 0.4 | 1 | 1.1 | 0.9
10 | 1 | 0.0039218 | 0.00098289 | 0 | 0 | 1 | 0.98781 | -0.085442 | 0.4 | 1 | 1.1 | 0.9
11 | 1 | 0.021604 | 0.0054144 | 0 | 0 | 1 | 0.98604 | -0.097983 | 0.4 | 1 | 1.1 | 0.9
16 | 1 | 0.0045554 | 0.0011417 | 0 | 0 | 1 | 0.99218 | -0.054601 | 0.4 | 1 | 1.1 | 0.9
35 | 1 | 0.0037359 | 0.0009363 | 0 | 0 | 1 | 0.98585 | -0.099343 | 0.4 | 1 | 1.1 | 0.9
17 | 1 | 0 | 0 | 0 | 0 | 1 | 0.99324 | -0.047152 | 0.4 | 1 | 1.1 | 0.9
19 | 1 | 0.0045658 | 0.0011443 | 0 | 0 | 1 | 0.99607 | -0.027502 | 0.4 | 1 | 1.1 | 0.9
33 | 1 | 0.011597 | 0.0029066 | 0 | 0 | 1 | 0.99317 | -0.047665 | 0.4 | 1 | 1.1 | 0.9
36 | 1 | 0.0097652 | 0.0024474 | 0 | 0 | 1 | 0.99311 | -0.048101 | 0.4 | 1 | 1.1 | 0.9
20 | 1 | 0.0033523 | 0.00084016 | 0 | 0 | 1 | 0.99399 | -0.042074 | 0.4 | 1 | 1.1 | 0.9
25 | 1 | 0 | 0 | 0 | 0 | 1 | 0.99342 | -0.046087 | 0.4 | 1 | 1.1 | 0.9
23 | 1 | 0 | 0 | 0 | 0 | 1 | 0.99321 | -0.047569 | 0.4 | 1 | 1.1 | 0.9
21 | 1 | 0.0028411 | 0.00071205 | 0 | 0 | 1 | 0.99226 | -0.054302 | 0.4 | 1 | 1.1 | 0.9
22 | 1 | 0.0032322 | 0.00081006 | 0 | 0 | 1 | 0.99179 | -0.057562 | 0.4 | 1 | 1.1 | 0.9
24 | 1 | 0 | 0 | 0 | 0 | 1 | 0.99154 | -0.05934 | 0.4 | 1 | 1.1 | 0.9
26 | 1 | 0.0019705 | 0.00049385 | 0 | 0 | 1 | 0.99315 | -0.048027 | 0.4 | 1 | 1.1 | 0.9
27 | 1 | 0.0021749 | 0.00054508 | 0 | 0 | 1 | 0.99147 | -0.059858 | 0.4 | 1 | 1.1 | 0.9
28 | 1 | 0.0023917 | 0.00059943 | 0 | 0 | 1 | 0.99124 | -0.061503 | 0.4 | 1 | 1.1 | 0.9
29 | 1 | 0.0029074 | 0.00072865 | 0 | 0 | 1 | 0.99109 | -0.062553 | 0.4 | 1 | 1.1 | 0.9
30 | 1 | 0.0020708 | 0.000519 | 0 | 0 | 1 | 0.99099 | -0.063258 | 0.4 | 1 | 1.1 | 0.9

## generator_data
GEN_BUS | PG | QG | QMAX | QMIN | VG | MBASE | GEN_STATUS | PMAX | PMIN
4 | 0.15075 | 0.037916 | 10 | -10 | 1 | 100 | 1 | 10 | 0

## branch_data
F_BUS | T_BUS | BR_R | BR_X | BR_B | RATE_A | RATE_B | RATE_C | TAP | SHIFT | BR_STATUS | ANGMIN | ANGMAX | P_in | Q_in | P_out | Q_out
1 | 2 | 2.9244 | 1.1248 | 2.9513e-09 | 0 | 0 | 0 | 0 | 0 | 1 | -90 | 90 | -0.019478 | -0.0048825 | 0.01949 | 0.0048867
1 | 3 | 2.6347 | 1.0134 | 2.6589e-09 | 0 | 0 | 0 | 0 | 0 | 1 | -90 | 90 | 0.018252 | 0.0045753 | -0.018243 | -0.004572
2 | 4 | 3.0829 | 1.1857 | 3.1112e-09 | 0 | 0 | 0 | 0 | 0 | 1 | -90 | 90 | -0.028327 | -0.0071016 | 0.028354 | 0.0071114
3 | 5 | 2.5977 | 0.9991 | 2.6215e-09 | 0 | 0 | 0 | 0 | 0 | 1 | -90 | 90 | 0.0075257 | 0.0018859 | -0.0075241 | -0.0018856
4 | 14 | 7.6839 | 2.9554 | 7.7544e-09 | 0 | 0 | 0 | 0 | 0 | 1 | -90 | 90 | 0.034803 | 0.008746 | -0.034704 | -0.0087087
4 | 15 | 2.703 | 1.0396 | 2.7278e-09 | 0 | 0 | 0 | 0 | 0 | 1 | -90 | 90 | 0.087597 | 0.022059 | -0.087377 | -0.021974
5 | 12 | 2.1506 | 0.82715 | 2.1703e-09 | 0 | 0 | 0 | 0 | 0 | 1 | -90 | 90 | 0.0053753 | 0.001347 | -0.0053746 | -0.001347
14 | 18 | 2.6663 | 1.0255 | 2.6907e-09 | 0 | 0 | 0 | 0 | 0 | 1 | -90 | 90 | 0.032497 | 0.0081556 | -0.032467 | -0.0081443
15 | 34 | 3.2281 | 1.2416 | 3.2578e-09 | 0 | 0 | 0 | 0 | 0 | 1 | -90 | 90 | 0.077849 | 0.019586 | -0.07764 | -0.019506
18 | 19 | 0.1705 | 0.065578 | 1.7207e-10 | 0 | 0 | 0 | 0 | 0 | 1 | -90 | 90 | 0.02559 | 0.0064208 | -0.025589 | -0.0064203
34 | 17 | 1.7152 | 0.65971 | 1.731e-09 | 0 | 0 | 0 | 0 | 0 | 1 | -90 | 90 | 0.073759 | 0.018534 | -0.073659 | -0.018495
6 | 7 | 1.6155 | 0.62135 | 1.6303e-09 | 0 | 0 | 0 | 0 | 0 | 1 | -90 | 90 | -0.031925 | -0.0080083 | 0.031942 | 0.008015
6 | 8 | 1.9355 | 0.74443 | 1.9533e-09 | 0 | 0 | 0 | 0 | 0 | 1 | -90 | 90 | 0.029325 | 0.0073569 | -0.029307 | -0.0073501
7 | 9 | 2.7999 | 1.0769 | 2.8255e-09 | 0 | 0 | 0 | 0 | 0 | 1 | -90 | 90 | -0.041892 | -0.010509 | 0.041945 | 0.010529
8 | 10 | 1.109 | 0.42655 | 1.1192e-09 | 0 | 0 | 0 | 0 | 0 | 1 | -90 | 90 | 0.0039219 | 0.00098285 | -0.0039218 | -0.00098289
8 | 11 | 6.4496 | 2.4806 | 6.5088e-09 | 0 | 0 | 0 | 0 | 0 | 1 | -90 | 90 | 0.025385 | 0.0063673 | -0.02534 | -0.0063505
9 | 16 | 3.4571 | 1.3296 | 3.4888e-09 | 0 | 0 | 0 | 0 | 0 | 1 | -90 | 90 | -0.0476 | -0.011946 | 0.047685 | 0.011978
11 | 35 | 4.608 | 1.7723 | 4.6503e-09 | 0 | 0 | 0 | 0 | 0 | 1 | -90 | 90 | 0.0037366 | 0.00093612 | -0.0037359 | -0.0009363
16 | 17 | 1.8375 | 0.70672 | 1.8543e-09 | 0 | 0 | 0 | 0 | 0 | 1 | -90 | 90 | -0.05224 | -0.01312 | 0.052294 | 0.013141
17 | 33 | 0.30866 | 0.11872 | 3.1149e-10 | 0 | 0 | 0 | 0 | 0 | 1 | -90 | 90 | 0.021365 | 0.0053547 | -0.021363 | -0.0053541
19 | 20 | 8.9638 | 3.4476 | 9.0461e-09 | 0 | 0 | 0 | 0 | 0 | 1 | -90 | 90 | 0.021023 | 0.005276 | -0.02098 | -0.0052606
33 | 36 | 0.57354 | 0.22059 | 5.788e-10 | 0 | 0 | 0 | 0 | 0 | 1 | -90 | 90 | 0.0097658 | 0.0024476 | -0.0097652 | -0.0024474
20 | 25 | 2.931 | 1.1273 | 2.9579e-09 | 0 | 0 | 0 | 0 | 0 | 1 | -90 | 90 | 0.017628 | 0.0044205 | -0.017618 | -0.004417
25 | 23 | 1.0821 | 0.4162 | 1.092e-09 | 0 | 0 | 0 | 0 | 0 | 1 | -90 | 90 | 0.017618 | 0.004417 | -0.017615 | -0.0044157
23 | 26 | 2.981 | 1.1465 | 3.0083e-09 | 0 | 0 | 0 | 0 | 0 | 1 | -90 | 90 | 0.0019706 | 0.0004936 | -0.0019705 | -0.00049385
23 | 21 | 5.5294 | 2.1267 | 5.5801e-09 | 0 | 0 | 0 | 0 | 0 | 1 | -90 | 90 | 0.015644 | 0.0039221 | -0.015629 | -0.003917
21 | 22 | 3.2679 | 1.2569 | 3.2979e-09 | 0 | 0 | 0 | 0 | 0 | 1 | -90 | 90 | 0.012788 | 0.003205 | -0.012783 | -0.0032031
22 | 24 | 2.3835 | 0.91673 | 2.4054e-09 | 0 | 0 | 0 | 0 | 0 | 1 | -90 | 90 | 0.0095504 | 0.002393 | -0.0095481 | -0.0023924
24 | 27 | 0.69397 | 0.26691 | 7.0034e-10 | 0 | 0 | 0 | 0 | 0 | 1 | -90 | 90 | 0.0095481 | 0.0023924 | -0.0095474 | -0.0023922
27 | 28 | 2.855 | 1.0981 | 2.8812e-09 | 0 | 0 | 0 | 0 | 0 | 1 | -90 | 90 | 0.0073725 | 0.0018471 | -0.0073708 | -0.0018467
28 | 29 | 2.696 | 1.0369 | 2.7207e-09 | 0 | 0 | 0 | 0 | 0 | 1 | -90 | 90 | 0.0049791 | 0.0012473 | -0.0049784 | -0.0012473
29 | 30 | 4.3567 | 1.6756 | 4.3966e-09 | 0 | 0 | 0 | 0 | 0 | 1 | -90 | 90 | 0.002071 | 0.00051864 | -0.0020708 | -0.000519