## bus_data
BUS_I | BUS_TYPE | Pd | Qd | Gs | Bs | area | Vm | Va | baseKV | zone | Vmax | Vmin
1 | 1 | 0.0031781 | 0.00079651 | 0 | 0 | 1 | 0.99547 | -0.031791 | 0.4 | 1 | 1.1 | 0.9
2 | 1 | 0.0010633 | 0.00026648 | 0 | 0 | 1 | 0.99562 | -0.030691 | 0.4 | 1 | 1.1 | 0.9
3 | 1 | 0.0028241 | 0.0007078 | 0 | 0 | 1 | 0.99549 | -0.031625 | 0.4 | 1 | 1.1 | 0.9
50 | 1 | 0 | 0 | 0 | 0 | 1 | 0.99696 | -0.0213 | 0.4 | 1 | 1.1 | 0.9
15 | 1 | 0.0074713 | 0.0018725 | 0 | 0 | 1 | 0.99718 | -0.019716 | 0.4 | 1 | 1.1 | 0.9
4 | 1 | 0.0029725 | 0.00074498 | 0 | 0 | 1 | 0.99538 | -0.032385 | 0.4 | 1 | 1.1 | 0.9
5 | 1 | 0.0061981 | 0.0015534 | 0 | 0 | 1 | 0.99549 | -0.031593 | 0.4 | 1 | 1.1 | 0.9
6 | 1 | 0.0043978 | 0.0011022 | 0 | 0 | 1 | 0.99532 | -0.032804 | 0.4 | 1 | 1.1 | 0.9
7 | 1 | 0.0037853 | 0.00094869 | 0 | 0 | 1 | 0.99577 | -0.029633 | 0.4 | 1 | 1.1 | 0.9
36 | 1 | 0.0027062 | 0.00067823 | 0 | 0 | 1 | 0.99599 | -0.028114 | 0.4 | 1 | 1.1 | 0.9
40 | 1 | 0.0025645 | 0.00064274 | 0 | 0 | 1 | 0.99602 | -0.027896 | 0.4 | 1 | 1.1 | 0.9
9 | 1 | 0.010325 | 0.0025877 | 0 | 0 | 1 | 0.99718 | -0.019739 | 0.4 | 1 | 1.1 | 0.9
11 | 1 | 0 | 0 | 0 | 0 | 1 | 0.99746 | -0.017748 | 0.4 | 1 | 1.1 | 0.9
10 | 1 | 0 | 0 | 0 | 0 | 1 | 0.99852 | -0.010315 | 0.4 | 1 | 1.1 | 0.9
12 | 1 | 0 | 0 | 0 | 0 | 1 | 0.99771 | -0.015997 | 0.4 | 1 | 1.1 | 0.9
13 | 1 | 0.0049112 | 0.0012309 | 0 | 0 | 1 | 0.99969 | -0.0021619 | 0.4 | 1 | 1.1 | 0.9
14 | 1 | 0.0039115 | 0.00098032 | 0 | 0 | 1 | 0.99784 | -0.015124 | 0.4 | 1 | 1.1 | 0.9
39 | 1 | 0.0046662 | 0.0011695 | 0 | 0 | 1 | 0.99765 | -0.016427 | 0.4 | 1 | 1.1 | 0.9
29 | 1 | 0.0025042 | 0.00062761 | 0 | 0 | 1 | 0.99679 | -0.022472 | 0.4 | 1 | 1.1 | 0.9
33 | 1 | 0.0030796 | 0.00077182 | 0 | 0 | 1 | 0.99732 | -0.018771 | 0.4 | 1 | 1.1 | 0.9
46 | 3 | 0.0048638 | 0.001219 | 0 | 0 | 1 | 1 | 0 | 0.4 | 1 | 1.1 | 0.9
45 | 1 | 0.0044697 | 0.0011202 | 0 | 0 | 1 | 0.99882 | -0.0082179 | 0.4 | 1 | 1.1 | 0.9
28 | 1 | 0.0043497 | 0.0010901 | 0 | 0 | 1 | 0.99662 | -0.023677 | 0.4 | 1 | 1.1 | 0.9
32 | 1 | 0.0024642 | 0.00061758 | 0 | 0 | 1 | 0.99701 | -0.020963 | 0.4 | 1 | 1.1 | 0.9
44 | 1 | 0.0036674 | 0.00091913 | 0 | 0 | 1 | 0.99809 | -0.013339 | 0.4 | 1 | 1.1 | 0.9
16 | 1 | 0.0029982 | 0.00075141 | 0 | 0 | 1 | 0.99686 | -0.021979 | 0.4 | 1 | 1.1 | 0.9
17 | 1 | 0.0023489 | 0.00058869 | 0 | 0 | 1 | 0.99674 | -0.022791 | 0.4 | 1 | 1.1 | 0.9
18 | 1 | 0.0022379 | 0.00056088 | 0 | 0 | 1 | 0.99735 | -0.018551 | 0.4 | 1 | 1.1 | 0.9
19 | 1 | 0.0034133 | 0.00085546 | 0 | 0 | 1 | 0.99626 | -0.0262 | 0.4 | 1 | 1.1 | 0.9
20 | 1 | 0.0014491 | 0.00036318 | 0 | 0 | 1 | 0.99768 | -0.016221 | 0.4 | 1 | 1.1 | 0.9
21 | 1 | 0.0048647 | 0.0012192 | 0 | 0 | 1 | 0.99599 | -0.028058 | 0.4 | 1 | 1.1 | 0.9
22 | 1 | 0.0030388 | 0.00076161 | 0 | 0 | 1 | 0.9957 | -0.030092 | 0.4 | 1 | 1.1 | 0.9
23 | 1 | 0.002793 | 0.0007 | 0 | 0 | 1 | 0.99487 | -0.035952 | 0.4 | 1 | 1.1 | 0.9
25 | 1 | 0.0031683 | 0.00079405 | 0 | 0 | 1 | 0.99484 | -0.036149 | 0.4 | 1 | 1.1 | 0.9
24 | 1 | 0.0025801 | 0.00064663 | 0 | 0 | 1 | 0.99481 | -0.036364 | 0.4 | 1 | 1.1 | 0.9
26 | 1 | 0.0022978 | 0.00057589 | 0 | 0 | 1 | 0.99443 | -0.039018 | 0.4 | 1 | 1.1 | 0.9
27 | 1 | 0.0027648 | 0.00069292 | 0 | 0 | 1 | 0.99411 | -0.041329 | 0.4 | 1 | 1.1 | 0.9
37 | 1 | 0.0027811 | 0.000697 | 0 | 0 | 1 | 0.99385 | -0.043124 | 0.4 | 1 | 1.1 | 0.9
38 | 1 | 0.0013495 | 0.00033822 | 0 | 0 | 1 | 0.99377 | -0.043677 | 0.4 | 1 | 1.1 | 0.9
30 | 1 | 0.0027536 | 0.00069013 | 0 | 0 | 1 | 0.99648 | -0.02468 | 0.4 | 1 | 1.1 | 0.9
31 | 1 | 0.0025222 | 0.00063212 | 0 | 0 | 1 | 0.9962 | -0.026613 | 0.4 | 1 | 1.1 | 0.9
34 | 1 | 0.0037503 | 0.00093991 | 0 | 0 | 1 | 0.99671 | -0.023028 | 0.4 | 1 | 1.1 | 0.9
35 | 1 | 0.0028982 | 0.00072637 | 0 | 0 | 1 | 0.9967 | -0.023138 | 0.4 | 1 | 1.1 | 0.9
49 | 1 | 0.0069856 | 0.0017508 | 0 | 0 | 1 | 0.99667 | -0.023304 | 0.4 | 1 | 1.1 | 0.9
47 | 1 | 0.0011635 | 0.00029161 | 0 | 0 | 1 | 0.99369 | -0.044294 | 0.4 | 1 | 1.1 | 0.9
48 | 1 | 0.0010864 | 0.00027229 | 0 | 0 | 1 | 0.99363 | -0.044705 | 0.4 | 1 | 1.1 | 0.9
41 | 1 | 0.0013607 | 0.00034102 | 0 | 0 | 1 | 0.99335 | -0.046634 | 0.4 | 1 | 1.1 | 0.9
42 | 1 | 0 | 0 | 0 | 0 | 1 | 0.99346 | -0.045884 | 0.4 | 1 | 1.1 | 0.9
43 | 1 | 0.0031588 | 0.00079167 | 0 | 0 | 1 | 0.99347 | -0.045799 | 0.4 | 1 | 1.1 | 0.9

## generator_data
GEN_BUS | PG | QG | QMAX | QMIN | VG | MBASE | GEN_STATUS | PMAX | PMIN
46 | 0.15066 | 0.037818 | 10 | -10 | 1 | 100 | 1 | 10 | 0

## branch_data
F_BUS | T_BUS | BR_R | BR_X | BR_B | RATE_A | RATE_B | RATE_C | TAP | SHIFT | BR_STATUS | ANGMIN | ANGMAX | P_in | Q_in | P_out | Q_out
1 | 2 | 4.4633 | 1.7166 | 4.5042e-09 | 0 | 0 | 0 | 0 | 0 | 1 | -90 | 90 | -0.0031781 | -0.00079651 | 0.0031786 | 0.00079625
2 | 3 | 4.2661 | 1.6408 | 4.3053e-09 | 0 | 0 | 0 | 0 | 0 | 1 | -90 | 90 | 0.0028245 | 0.00070751 | -0.0028241 | -0.0007078
2 | 50 | 17.1532 | 6.5974 | 1.7311e-08 | 0 | 0 | 0 | 0 | 0 | 1 | -90 | 90 | -0.0070664 | -0.0017702 | 0.0070756 | 0.0017721
50 | 15 | 2.8952 | 1.1135 | 2.9217e-09 | 0 | 0 | 0 | 0 | 0 | 1 | -90 | 90 | -0.0070756 | -0.0017721 | 0.0070771 | 0.0017724
15 | 11 | 1.7512 | 0.67355 | 1.7673e-09 | 0 | 0 | 0 | 0 | 0 | 1 | -90 | 90 | -0.014548 | -0.0036448 | 0.014552 | 0.0036462
4 | 5 | 1.3861 | 0.53311 | 1.3988e-09 | 0 | 0 | 0 | 0 | 0 | 1 | -90 | 90 | -0.0073706 | -0.0018472 | 0.0073714 | 0.0018473
4 | 6 | 1.23 | 0.47309 | 1.2413e-09 | 0 | 0 | 0 | 0 | 0 | 1 | -90 | 90 | 0.0043981 | 0.0011022 | -0.0043978 | -0.0011022
5 | 7 | 1.8652 | 0.71739 | 1.8823e-09 | 0 | 0 | 0 | 0 | 0 | 1 | -90 | 90 | -0.01357 | -0.0034007 | 0.013573 | 0.003402
7 | 36 | 1.1303 | 0.43475 | 1.1407e-09 | 0 | 0 | 0 | 0 | 0 | 1 | -90 | 90 | -0.017359 | -0.0043506 | 0.017362 | 0.0043519
36 | 40 | 0.14025 | 0.053944 | 1.4154e-10 | 0 | 0 | 0 | 0 | 0 | 1 | -90 | 90 | -0.020068 | -0.0050302 | 0.020069 | 0.0050304
40 | 31 | 0.73308 | 0.28195 | 7.3981e-10 | 0 | 0 | 0 | 0 | 0 | 1 | -90 | 90 | -0.022633 | -0.0056731 | 0.022638 | 0.0056746
9 | 11 | 2.498 | 0.96077 | 2.5209e-09 | 0 | 0 | 0 | 0 | 0 | 1 | -90 | 90 | -0.010325 | -0.0025877 | 0.010328 | 0.0025886
11 | 14 | 1.3673 | 0.52587 | 1.3798e-09 | 0 | 0 | 0 | 0 | 0 | 1 | -90 | 90 | -0.02488 | -0.0062348 | 0.024889 | 0.0062381
10 | 12 | 1.258 | 0.48385 | 1.2696e-09 | 0 | 0 | 0 | 0 | 0 | 1 | -90 | 90 | 0.058722 | 0.014732 | -0.058675 | -0.014714
10 | 13 | 1.8087 | 0.69564 | 1.8253e-09 | 0 | 0 | 0 | 0 | 0 | 1 | -90 | 90 | -0.058722 | -0.014732 | 0.058788 | 0.014757
12 | 39 | 1.1933 | 0.45896 | 1.2043e-09 | 0 | 0 | 0 | 0 | 0 | 1 | -90 | 90 | 0.0046665 | 0.0011695 | -0.0046662 | -0.0011695
12 | 29 | 2.4128 | 0.92798 | 2.4349e-09 | 0 | 0 | 0 | 0 | 0 | 1 | -90 | 90 | 0.034814 | 0.0087323 | -0.034783 | -0.0087206
12 | 33 | 1.8741 | 0.72081 | 1.8913e-09 | 0 | 0 | 0 | 0 | 0 | 1 | -90 | 90 | 0.019194 | 0.0048122 | -0.019187 | -0.0048095
13 | 46 | 0.44314 | 0.17044 | 4.4721e-10 | 0 | 0 | 0 | 0 | 0 | 1 | -90 | 90 | -0.063699 | -0.015988 | 0.063719 | 0.015995
14 | 45 | 3.1128 | 1.1972 | 3.1414e-09 | 0 | 0 | 0 | 0 | 0 | 1 | -90 | 90 | -0.028801 | -0.0072184 | 0.028828 | 0.0072287
29 | 28 | 0.48343 | 0.18594 | 4.8787e-10 | 0 | 0 | 0 | 0 | 0 | 1 | -90 | 90 | 0.032279 | 0.0080929 | -0.032274 | -0.0080909
33 | 32 | 1.7631 | 0.6781 | 1.7792e-09 | 0 | 0 | 0 | 0 | 0 | 1 | -90 | 90 | 0.016107 | 0.0040377 | -0.016103 | -0.004036
46 | 45 | 1.3068 | 0.50261 | 1.3188e-09 | 0 | 0 | 0 | 0 | 0 | 1 | -90 | 90 | 0.082074 | 0.020604 | -0.081981 | -0.020568
45 | 44 | 1.3698 | 0.52685 | 1.3824e-09 | 0 | 0 | 0 | 0 | 0 | 1 | -90 | 90 | 0.048682 | 0.012219 | -0.048648 | -0.012206
28 | 30 | 0.46518 | 0.17892 | 4.6945e-10 | 0 | 0 | 0 | 0 | 0 | 1 | -90 | 90 | 0.027924 | 0.0070008 | -0.02792 | -0.0069993
32 | 34 | 1.9606 | 0.75407 | 1.9786e-09 | 0 | 0 | 0 | 0 | 0 | 1 | -90 | 90 | 0.013638 | 0.0034184 | -0.013634 | -0.0034171
44 | 20 | 0.83304 | 0.3204 | 8.4068e-10 | 0 | 0 | 0 | 0 | 0 | 1 | -90 | 90 | 0.04498 | 0.011287 | -0.044962 | -0.01128
16 | 17 | 0.27497 | 0.10576 | 2.775e-10 | 0 | 0 | 0 | 0 | 0 | 1 | -90 | 90 | 0.038244 | 0.0095919 | -0.038239 | -0.0095903
16 | 18 | 1.0779 | 0.41458 | 1.0878e-09 | 0 | 0 | 0 | 0 | 0 | 1 | -90 | 90 | -0.041242 | -0.010343 | 0.041261 | 0.010351
17 | 19 | 1.2306 | 0.4733 | 1.2419e-09 | 0 | 0 | 0 | 0 | 0 | 1 | -90 | 90 | 0.03589 | 0.0090016 | -0.035873 | -0.0089952
18 | 20 | 0.69535 | 0.26744 | 7.0174e-10 | 0 | 0 | 0 | 0 | 0 | 1 | -90 | 90 | -0.043499 | -0.010912 | 0.043513 | 0.010917
19 | 21 | 0.74065 | 0.28486 | 7.4744e-10 | 0 | 0 | 0 | 0 | 0 | 1 | -90 | 90 | 0.03246 | 0.0081398 | -0.032452 | -0.0081366
21 | 22 | 0.9531 | 0.36658 | 9.6185e-10 | 0 | 0 | 0 | 0 | 0 | 1 | -90 | 90 | 0.027587 | 0.0069174 | -0.027579 | -0.0069145
22 | 23 | 3.0837 | 1.186 | 3.112e-09 | 0 | 0 | 0 | 0 | 0 | 1 | -90 | 90 | 0.02454 | 0.0061529 | -0.02452 | -0.0061456
23 | 25 | 0.11701 | 0.045002 | 1.1808e-10 | 0 | 0 | 0 | 0 | 0 | 1 | -90 | 90 | 0.021727 | 0.0054456 | -0.021727 | -0.0054453
25 | 24 | 0.14893 | 0.057282 | 1.503e-10 | 0 | 0 | 0 | 0 | 0 | 1 | -90 | 90 | 0.018559 | 0.0046513 | -0.018558 | -0.0046511
24 | 26 | 2.1406 | 0.82332 | 2.1603e-09 | 0 | 0 | 0 | 0 | 0 | 1 | -90 | 90 | 0.015978 | 0.0040045 | -0.015972 | -0.0040024
26 | 27 | 2.1762 | 0.83698 | 2.1961e-09 | 0 | 0 | 0 | 0 | 0 | 1 | -90 | 90 | 0.013674 | 0.0034265 | -0.01367 | -0.0034251
27 | 37 | 2.1172 | 0.81431 | 2.1366e-09 | 0 | 0 | 0 | 0 | 0 | 1 | -90 | 90 | 0.010905 | 0.0027321 | -0.010902 | -0.0027313
37 | 38 | 0.87512 | 0.33659 | 8.8315e-10 | 0 | 0 | 0 | 0 | 0 | 1 | -90 | 90 | 0.0081213 | 0.0020343 | -0.0081207 | -0.0020342
38 | 47 | 1.1694 | 0.44976 | 1.1801e-09 | 0 | 0 | 0 | 0 | 0 | 1 | -90 | 90 | 0.0067712 | 0.0016959 | -0.0067706 | -0.0016958
30 | 31 | 0.99333 | 0.38205 | 1.0024e-09 | 0 | 0 | 0 | 0 | 0 | 1 | -90 | 90 | 0.025166 | 0.0063092 | -0.02516 | -0.0063067
34 | 35 | 0.14469 | 0.05565 | 1.4602e-10 | 0 | 0 | 0 | 0 | 0 | 1 | -90 | 90 | 0.0098842 | 0.0024772 | -0.009884 | -0.0024772
35 | 49 | 0.30722 | 0.11816 | 3.1004e-10 | 0 | 0 | 0 | 0 | 0 | 1 | -90 | 90 | 0.0069858 | 0.0017508 | -0.0069856 | -0.0017508
47 | 48 | 0.94236 | 0.36245 | 9.5101e-10 | 0 | 0 | 0 | 0 | 0 | 1 | -90 | 90 | 0.0056071 | 0.0014042 | -0.0056068 | -0.0014042
48 | 43 | 3.1092 | 1.1958 | 3.1377e-09 | 0 | 0 | 0 | 0 | 0 | 1 | -90 | 90 | 0.0045203 | 0.0011319 | -0.0045196 | -0.001132
41 | 42 | 7.068 | 2.7185 | 7.1329e-09 | 0 | 0 | 0 | 0 | 0 | 1 | -90 | 90 | -0.0013607 | -0.00034102 | 0.0013608 | 0.00034037
42 | 43 | 0.79489 | 0.30573 | 8.0218e-10 | 0 | 0 | 0 | 0 | 0 | 1 | -90 | 90 | -0.0013608 | -0.00034037 | 0.0013608 | 0.0003403