## bus_data
BUS_I | BUS_TYPE | Pd | Qd | Gs | Bs | area | Vm | Va | baseKV | zone | Vmax | Vmin
1 | 1 | 0.0047983 | 0.0012026 | 0 | 0 | 1 | 0.97279 | -0.19108 | 0.4 | 1 | 1.1 | 0.9
2 | 1 | 0.002287 | 0.00057317 | 0 | 0 | 1 | 0.97365 | -0.18486 | 0.4 | 1 | 1.1 | 0.9
3 | 1 | 0.0033816 | 0.0008475 | 0 | 0 | 1 | 0.97248 | -0.19327 | 0.4 | 1 | 1.1 | 0.9
4 | 1 | 0.003632 | 0.00091027 | 0 | 0 | 1 | 0.97413 | -0.18144 | 0.4 | 1 | 1.1 | 0.9
5 | 1 | 0.0037892 | 0.00094966 | 0 | 0 | 1 | 0.97167 | -0.1991 | 0.4 | 1 | 1.1 | 0.9
6 | 1 | 0.0030843 | 0.000773 | 0 | 0 | 1 | 0.97512 | -0.17435 | 0.4 | 1 | 1.1 | 0.9
7 | 1 | 0.0062784 | 0.0015735 | 0 | 0 | 1 | 0.97148 | -0.20045 | 0.4 | 1 | 1.1 | 0.9
9 | 1 | 0 | 0 | 0 | 0 | 1 | 0.97631 | -0.16585 | 0.4 | 1 | 1.1 | 0.9
8 | 1 | 0.016619 | 0.0041652 | 0 | 0 | 1 | 0.97102 | -0.20377 | 0.4 | 1 | 1.1 | 0.9
10 | 1 | 0 | 0 | 0 | 0 | 1 | 0.97723 | -0.15925 | 0.4 | 1 | 1.1 | 0.9
11 | 1 | 0.0027175 | 0.00068107 | 0 | 0 | 1 | 0.97611 | -0.16725 | 0.4 | 1 | 1.1 | 0.9
25 | 1 | 0.0025258 | 0.00063302 | 0 | 0 | 1 | 0.97714 | -0.15991 | 0.4 | 1 | 1.1 | 0.9
21 | 1 | 0.0034155 | 0.000856 | 0 | 0 | 1 | 0.98019 | -0.1382 | 0.4 | 1 | 1.1 | 0.9
15 | 1 | 0.0032225 | 0.00080763 | 0 | 0 | 1 | 0.97611 | -0.16727 | 0.4 | 1 | 1.1 | 0.9
70 | 1 | 0.0018939 | 0.00047466 | 0 | 0 | 1 | 0.97692 | -0.16148 | 0.4 | 1 | 1.1 | 0.9
22 | 1 | 0 | 0 | 0 | 0 | 1 | 0.9834 | -0.11553 | 0.4 | 1 | 1.1 | 0.9
12 | 1 | 0.0096922 | 0.0024291 | 0 | 0 | 1 | 0.99278 | -0.050656 | 0.4 | 1 | 1.1 | 0.9
13 | 1 | 0 | 0 | 0 | 0 | 1 | 0.99296 | -0.049335 | 0.4 | 1 | 1.1 | 0.9
14 | 1 | 0.0042938 | 0.0010761 | 0 | 0 | 1 | 0.99317 | -0.047871 | 0.4 | 1 | 1.1 | 0.9
39 | 1 | 0.004523 | 0.0011336 | 0 | 0 | 1 | 0.99371 | -0.044066 | 0.4 | 1 | 1.1 | 0.9
37 | 1 | 0.0052722 | 0.0013213 | 0 | 0 | 1 | 0.99445 | -0.038846 | 0.4 | 1 | 1.1 | 0.9
16 | 1 | 0.00091434 | 0.00022915 | 0 | 0 | 1 | 0.98102 | -0.13245 | 0.4 | 1 | 1.1 | 0.9
17 | 1 | 0.0029923 | 0.00074995 | 0 | 0 | 1 | 0.98078 | -0.13415 | 0.4 | 1 | 1.1 | 0.9
18 | 1 | 0.0024478 | 0.00061347 | 0 | 0 | 1 | 0.98148 | -0.12919 | 0.4 | 1 | 1.1 | 0.9
19 | 1 | 0.0032099 | 0.00080448 | 0 | 0 | 1 | 0.98072 | -0.13455 | 0.4 | 1 | 1.1 | 0.9
20 | 1 | 0.0041936 | 0.001051 | 0 | 0 | 1 | 0.98151 | -0.12898 | 0.4 | 1 | 1.1 | 0.9
26 | 1 | 0.0034753 | 0.00087098 | 0 | 0 | 1 | 0.98042 | -0.13675 | 0.4 | 1 | 1.1 | 0.9
24 | 1 | 0.0029571 | 0.00074113 | 0 | 0 | 1 | 0.9825 | -0.12192 | 0.4 | 1 | 1.1 | 0.9
27 | 1 | 0.0070706 | 0.001772 | 0 | 0 | 1 | 0.98021 | -0.13825 | 0.4 | 1 | 1.1 | 0.9
23 | 1 | 0 | 0 | 0 | 0 | 1 | 0.98986 | -0.070116 | 0.4 | 1 | 1.1 | 0.9
31 | 1 | 0.0016943 | 0.00042462 | 0 | 0 | 1 | 0.98979 | -0.070652 | 0.4 | 1 | 1.1 | 0.9
32 | 1 | 0.0025131 | 0.00062983 | 0 | 0 | 1 | 0.98795 | -0.083525 | 0.4 | 1 | 1.1 | 0.9
28 | 1 | 0.0021536 | 0.00053973 | 0 | 0 | 1 | 0.99227 | -0.05333 | 0.4 | 1 | 1.1 | 0.9
71 | 1 | 0 | 0 | 0 | 0 | 1 | 0.98557 | -0.10024 | 0.4 | 1 | 1.1 | 0.9
29 | 1 | 0.004573 | 0.0011461 | 0 | 0 | 1 | 0.99239 | -0.052503 | 0.4 | 1 | 1.1 | 0.9
30 | 1 | 0.0038791 | 0.00097219 | 0 | 0 | 1 | 0.99635 | -0.025074 | 0.4 | 1 | 1.1 | 0.9
42 | 1 | 0.003137 | 0.00078621 | 0 | 0 | 1 | 0.9964 | -0.024757 | 0.4 | 1 | 1.1 | 0.9
41 | 3 | 0.0027476 | 0.00068861 | 0 | 0 | 1 | 1 | 0 | 0.4 | 1 | 1.1 | 0.9
60 | 1 | 0.0041041 | 0.0010286 | 0 | 0 | 1 | 0.98346 | -0.11516 | 0.4 | 1 | 1.1 | 0.9
33 | 1 | 0.00483 | 0.0012105 | 0 | 0 | 1 | 0.99697 | -0.021198 | 0.4 | 1 | 1.1 | 0.9
34 | 1 | 0.0037107 | 0.00092998 | 0 | 0 | 1 | 0.9971 | -0.020291 | 0.4 | 1 | 1.1 | 0.9
35 | 1 | 0 | 0 | 0 | 0 | 1 | 0.99507 | -0.034526 | 0.4 | 1 | 1.1 | 0.9
36 | 1 | 0.0035152 | 0.000881 | 0 | 0 | 1 | 0.9983 | -0.011886 | 0.4 | 1 | 1.1 | 0.9
38 | 1 | 0.0021527 | 0.00053952 | 0 | 0 | 1 | 0.99496 | -0.035283 | 0.4 | 1 | 1.1 | 0.9
40 | 1 | 0.0040873 | 0.0010244 | 0 | 0 | 1 | 0.9985 | -0.01047 | 0.4 | 1 | 1.1 | 0.9
48 | 1 | 0.0030041 | 0.0007529 | 0 | 0 | 1 | 0.99488 | -0.035859 | 0.4 | 1 | 1.1 | 0.9
43 | 1 | 0.00080444 | 0.00020161 | 0 | 0 | 1 | 0.9759 | -0.16896 | 0.4 | 1 | 1.1 | 0.9
44 | 1 | 0.0025707 | 0.00064428 | 0 | 0 | 1 | 0.97527 | -0.17352 | 0.4 | 1 | 1.1 | 0.9
45 | 1 | 0.0008367 | 0.0002097 | 0 | 0 | 1 | 0.97612 | -0.16744 | 0.4 | 1 | 1.1 | 0.9
46 | 1 | 0.018253 | 0.0045746 | 0 | 0 | 1 | 0.97516 | -0.17433 | 0.4 | 1 | 1.1 | 0.9
47 | 1 | 0.00094015 | 0.00023562 | 0 | 0 | 1 | 0.97635 | -0.16578 | 0.4 | 1 | 1.1 | 0.9
54 | 1 | 0.0016198 | 0.00040595 | 0 | 0 | 1 | 0.97691 | -0.16176 | 0.4 | 1 | 1.1 | 0.9
52 | 1 | 0.0040215 | 0.0010079 | 0 | 0 | 1 | 0.97709 | -0.16044 | 0.4 | 1 | 1.1 | 0.9
50 | 1 | 0.0016931 | 0.00042434 | 0 | 0 | 1 | 0.97714 | -0.1601 | 0.4 | 1 | 1.1 | 0.9
51 | 1 | 0.0018507 | 0.00046382 | 0 | 0 | 1 | 0.97717 | -0.15988 | 0.4 | 1 | 1.1 | 0.9
53 | 1 | 0.0033551 | 0.00084088 | 0 | 0 | 1 | 0.97831 | -0.15178 | 0.4 | 1 | 1.1 | 0.9
58 | 1 | 0.0044921 | 0.0011258 | 0 | 0 | 1 | 0.97834 | -0.15151 | 0.4 | 1 | 1.1 | 0.9
56 | 1 | 0.0038106 | 0.00095503 | 0 | 0 | 1 | 0.97981 | -0.14107 | 0.4 | 1 | 1.1 | 0.9
55 | 1 | 0.0046604 | 0.001168 | 0 | 0 | 1 | 0.98007 | -0.1392 | 0.4 | 1 | 1.1 | 0.9
57 | 1 | 0 | 0 | 0 | 0 | 1 | 0.98125 | -0.13079 | 0.4 | 1 | 1.1 | 0.9
59 | 1 | 0.0014093 | 0.00035321 | 0 | 0 | 1 | 0.97949 | -0.14331 | 0.4 | 1 | 1.1 | 0.9
61 | 1 | 0.0040928 | 0.0010258 | 0 | 0 | 1 | 0.98112 | -0.13176 | 0.4 | 1 | 1.1 | 0.9
62 | 1 | 0.00050784 | 0.00012728 | 0 | 0 | 1 | 0.97945 | -0.14358 | 0.4 | 1 | 1.1 | 0.9
63 | 1 | 0 | 0 | 0 | 0 | 1 | 0.97797 | -0.15419 | 0.4 | 1 | 1.1 | 0.9
64 | 1 | 0.00129 | 0.0003233 | 0 | 0 | 1 | 0.97669 | -0.16329 | 0.4 | 1 | 1.1 | 0.9
65 | 1 | 0.0036751 | 0.00092107 | 0 | 0 | 1 | 0.97588 | -0.1691 | 0.4 | 1 | 1.1 | 0.9
66 | 1 | 0.0062995 | 0.0015788 | 0 | 0 | 1 | 0.97531 | -0.17323 | 0.4 | 1 | 1.1 | 0.9
68 | 1 | 0.0029312 | 0.00073462 | 0 | 0 | 1 | 0.97502 | -0.17534 | 0.4 | 1 | 1.1 | 0.9
67 | 1 | 0.0067059 | 0.0016807 | 0 | 0 | 1 | 0.97501 | -0.17535 | 0.4 | 1 | 1.1 | 0.9

## generator_data
GEN_BUS | PG | QG | QMAX | QMIN | VG | MBASE | GEN_STATUS | PMAX | PMIN
41 | 0.2348 | 0.059391 | 10 | -10 | 1 | 100 | 1 | 10 | 0

## branch_data
F_BUS | T_BUS | BR_R | BR_X | BR_B | RATE_A | RATE_B | RATE_C | TAP | SHIFT | BR_STATUS | ANGMIN | ANGMAX | P_in | Q_in | P_out | Q_out
1 | 2 | 2.1985 | 0.84557 | 2.2186e-09 | 0 | 0 | 0 | 0 | 0 | 1 | -90 | 90 | -0.034909 | -0.0087542 | 0.034939 | 0.0087656
1 | 3 | 0.89876 | 0.34568 | 9.07e-10 | 0 | 0 | 0 | 0 | 0 | 1 | -90 | 90 | 0.03011 | 0.0075517 | -0.030101 | -0.0075482
2 | 4 | 1.1395 | 0.43827 | 1.15e-09 | 0 | 0 | 0 | 0 | 0 | 1 | -90 | 90 | -0.037226 | -0.0093387 | 0.037243 | 0.0093455
3 | 5 | 2.6862 | 1.0332 | 2.7108e-09 | 0 | 0 | 0 | 0 | 0 | 1 | -90 | 90 | 0.02672 | 0.0067007 | -0.026698 | -0.0066927
4 | 6 | 2.1485 | 0.82635 | 2.1682e-09 | 0 | 0 | 0 | 0 | 0 | 1 | -90 | 90 | -0.040875 | -0.010256 | 0.040916 | 0.010271
5 | 7 | 0.72554 | 0.27905 | 7.322e-10 | 0 | 0 | 0 | 0 | 0 | 1 | -90 | 90 | 0.022909 | 0.005743 | -0.022905 | -0.0057415
6 | 9 | 2.4025 | 0.92404 | 2.4245e-09 | 0 | 0 | 0 | 0 | 0 | 1 | -90 | 90 | -0.044 | -0.011044 | 0.044052 | 0.011064
7 | 8 | 2.46 | 0.94617 | 2.4826e-09 | 0 | 0 | 0 | 0 | 0 | 1 | -90 | 90 | 0.016627 | 0.0041679 | -0.016619 | -0.0041652
9 | 10 | 1.6458 | 0.633 | 1.6609e-09 | 0 | 0 | 0 | 0 | 0 | 1 | -90 | 90 | -0.049993 | -0.012553 | 0.050039 | 0.01257
9 | 11 | 2.911 | 1.1196 | 2.9377e-09 | 0 | 0 | 0 | 0 | 0 | 1 | -90 | 90 | 0.005941 | 0.0014889 | -0.0059399 | -0.0014887
10 | 25 | 1.8351 | 0.70581 | 1.8519e-09 | 0 | 0 | 0 | 0 | 0 | 1 | -90 | 90 | 0.0044205 | 0.0011068 | -0.0044201 | -0.0011069
10 | 21 | 4.8414 | 1.8621 | 4.8858e-09 | 0 | 0 | 0 | 0 | 0 | 1 | -90 | 90 | -0.054459 | -0.013677 | 0.054619 | 0.013738
11 | 15 | 0.076876 | 0.029568 | 7.7582e-11 | 0 | 0 | 0 | 0 | 0 | 1 | -90 | 90 | 0.0032224 | 0.00080763 | -0.0032224 | -0.00080763
25 | 70 | 10.2737 | 3.9514 | 1.0368e-08 | 0 | 0 | 0 | 0 | 0 | 1 | -90 | 90 | 0.0018943 | 0.00047384 | -0.0018939 | -0.00047467
21 | 22 | 4.9364 | 1.8986 | 4.9817e-09 | 0 | 0 | 0 | 0 | 0 | 1 | -90 | 90 | -0.058035 | -0.014594 | 0.058219 | 0.014664
22 | 23 | 6.7785 | 2.6071 | 6.8407e-09 | 0 | 0 | 0 | 0 | 0 | 1 | -90 | 90 | -0.085545 | -0.02152 | 0.086091 | 0.021729
22 | 24 | 2.9491 | 1.1343 | 2.9762e-09 | 0 | 0 | 0 | 0 | 0 | 1 | -90 | 90 | 0.027327 | 0.0068561 | -0.027302 | -0.006847
12 | 13 | 1.7495 | 0.67288 | 1.7656e-09 | 0 | 0 | 0 | 0 | 0 | 1 | -90 | 90 | -0.0096922 | -0.0024291 | 0.009694 | 0.0024296
13 | 14 | 1.9407 | 0.74643 | 1.9585e-09 | 0 | 0 | 0 | 0 | 0 | 1 | -90 | 90 | -0.009694 | -0.0024296 | 0.0096959 | 0.0024302
14 | 39 | 3.4955 | 1.3444 | 3.5276e-09 | 0 | 0 | 0 | 0 | 0 | 1 | -90 | 90 | -0.01399 | -0.0035063 | 0.013997 | 0.0035088
39 | 37 | 3.6294 | 1.3959 | 3.6627e-09 | 0 | 0 | 0 | 0 | 0 | 1 | -90 | 90 | -0.01852 | -0.0046423 | 0.018533 | 0.0046471
37 | 35 | 2.3405 | 0.90017 | 2.3619e-09 | 0 | 0 | 0 | 0 | 0 | 1 | -90 | 90 | -0.023806 | -0.0059685 | 0.02382 | 0.0059737
16 | 17 | 1.2704 | 0.4886 | 1.282e-09 | 0 | 0 | 0 | 0 | 0 | 1 | -90 | 90 | 0.016757 | 0.0042004 | -0.016753 | -0.004199
16 | 18 | 2.3143 | 0.89013 | 2.3356e-09 | 0 | 0 | 0 | 0 | 0 | 1 | -90 | 90 | -0.017672 | -0.0044296 | 0.01768 | 0.0044324
17 | 19 | 0.36864 | 0.14178 | 3.7202e-10 | 0 | 0 | 0 | 0 | 0 | 1 | -90 | 90 | 0.013761 | 0.0034491 | -0.01376 | -0.0034488
18 | 20 | 0.12841 | 0.04939 | 1.2959e-10 | 0 | 0 | 0 | 0 | 0 | 1 | -90 | 90 | -0.020127 | -0.0050459 | 0.020128 | 0.0050461
19 | 26 | 2.6126 | 1.0049 | 2.6366e-09 | 0 | 0 | 0 | 0 | 0 | 1 | -90 | 90 | 0.01055 | 0.0026443 | -0.010547 | -0.0026433
20 | 24 | 3.6486 | 1.4033 | 3.6821e-09 | 0 | 0 | 0 | 0 | 0 | 1 | -90 | 90 | -0.024322 | -0.0060971 | 0.024345 | 0.0061059
26 | 27 | 2.6593 | 1.0228 | 2.6837e-09 | 0 | 0 | 0 | 0 | 0 | 1 | -90 | 90 | 0.007072 | 0.0017724 | -0.0070705 | -0.0017721
23 | 31 | 4.0358 | 1.5522 | 4.0728e-09 | 0 | 0 | 0 | 0 | 0 | 1 | -90 | 90 | 0.0016944 | 0.00042427 | -0.0016942 | -0.00042462
23 | 32 | 2.071 | 0.79653 | 2.09e-09 | 0 | 0 | 0 | 0 | 0 | 1 | -90 | 90 | 0.083451 | 0.021045 | -0.083295 | -0.020985
23 | 28 | 1.2698 | 0.48839 | 2.5629e-09 | 0 | 0 | 0 | 0 | 0 | 1 | -90 | 90 | -0.17124 | -0.043198 | 0.17164 | 0.043354
32 | 71 | 2.6518 | 1.0199 | 2.6762e-09 | 0 | 0 | 0 | 0 | 0 | 1 | -90 | 90 | 0.080782 | 0.020355 | -0.080593 | -0.020283
28 | 29 | 0.061892 | 0.023805 | 1.2492e-10 | 0 | 0 | 0 | 0 | 0 | 1 | -90 | 90 | -0.17379 | -0.043893 | 0.17381 | 0.043901
71 | 60 | 2.3559 | 0.90613 | 2.3776e-09 | 0 | 0 | 0 | 0 | 0 | 1 | -90 | 90 | 0.080593 | 0.020283 | -0.080425 | -0.020219
29 | 30 | 2.0088 | 0.77263 | 4.0545e-09 | 0 | 0 | 0 | 0 | 0 | 1 | -90 | 90 | -0.17839 | -0.045047 | 0.17908 | 0.045312
30 | 42 | 0.022786 | 0.0087638 | 4.599e-11 | 0 | 0 | 0 | 0 | 0 | 1 | -90 | 90 | -0.18296 | -0.046284 | 0.18296 | 0.046288
42 | 41 | 1.757 | 0.67578 | 3.5463e-09 | 0 | 0 | 0 | 0 | 0 | 1 | -90 | 90 | -0.1861 | -0.047074 | 0.18675 | 0.047324
41 | 40 | 3.0192 | 1.1612 | 3.0469e-09 | 0 | 0 | 0 | 0 | 0 | 1 | -90 | 90 | 0.045296 | 0.011378 | -0.045231 | -0.011353
60 | 57 | 2.5895 | 0.99597 | 2.6133e-09 | 0 | 0 | 0 | 0 | 0 | 1 | -90 | 90 | 0.076321 | 0.019191 | -0.076156 | -0.019127
33 | 34 | 0.34771 | 0.13374 | 3.509e-10 | 0 | 0 | 0 | 0 | 0 | 1 | -90 | 90 | -0.033861 | -0.0084965 | 0.033865 | 0.0084981
33 | 35 | 5.9484 | 2.2879 | 6.003e-09 | 0 | 0 | 0 | 0 | 0 | 1 | -90 | 90 | 0.029031 | 0.007286 | -0.028977 | -0.007266
34 | 36 | 2.906 | 1.1177 | 2.9327e-09 | 0 | 0 | 0 | 0 | 0 | 1 | -90 | 90 | -0.037576 | -0.0094281 | 0.03762 | 0.0094447
35 | 38 | 1.893 | 0.72809 | 1.9104e-09 | 0 | 0 | 0 | 0 | 0 | 1 | -90 | 90 | 0.0051576 | 0.0012923 | -0.0051571 | -0.0012923
36 | 40 | 0.44838 | 0.17245 | 4.525e-10 | 0 | 0 | 0 | 0 | 0 | 1 | -90 | 90 | -0.041135 | -0.010326 | 0.041143 | 0.010329
38 | 48 | 2.4719 | 0.95072 | 2.4946e-09 | 0 | 0 | 0 | 0 | 0 | 1 | -90 | 90 | 0.0030044 | 0.00075275 | -0.0030041 | -0.00075291
43 | 44 | 2.7113 | 1.0428 | 2.7362e-09 | 0 | 0 | 0 | 0 | 0 | 1 | -90 | 90 | 0.020838 | 0.0052244 | -0.020825 | -0.0052196
43 | 45 | 0.87167 | 0.33526 | 8.7967e-10 | 0 | 0 | 0 | 0 | 0 | 1 | -90 | 90 | -0.021643 | -0.005426 | 0.021647 | 0.0054277
44 | 46 | 0.54985 | 0.21148 | 5.5489e-10 | 0 | 0 | 0 | 0 | 0 | 1 | -90 | 90 | 0.018255 | 0.0045753 | -0.018252 | -0.0045746
45 | 47 | 0.92051 | 0.35404 | 9.2896e-10 | 0 | 0 | 0 | 0 | 0 | 1 | -90 | 90 | -0.022484 | -0.0056374 | 0.022489 | 0.0056393
47 | 54 | 2.1342 | 0.82085 | 2.1538e-09 | 0 | 0 | 0 | 0 | 0 | 1 | -90 | 90 | -0.023429 | -0.0058749 | 0.023442 | 0.0058797
54 | 52 | 0.65442 | 0.2517 | 6.6043e-10 | 0 | 0 | 0 | 0 | 0 | 1 | -90 | 90 | -0.025062 | -0.0062857 | 0.025067 | 0.0062874
52 | 50 | 0.14547 | 0.055949 | 1.468e-10 | 0 | 0 | 0 | 0 | 0 | 1 | -90 | 90 | -0.029088 | -0.0072952 | 0.029089 | 0.0072958
50 | 51 | 0.086601 | 0.033308 | 8.7395e-11 | 0 | 0 | 0 | 0 | 0 | 1 | -90 | 90 | -0.030783 | -0.0077201 | 0.030784 | 0.0077204
51 | 53 | 3.0974 | 1.1913 | 3.1258e-09 | 0 | 0 | 0 | 0 | 0 | 1 | -90 | 90 | -0.032634 | -0.0081843 | 0.032671 | 0.0081981
53 | 58 | 0.094111 | 0.036197 | 9.4975e-11 | 0 | 0 | 0 | 0 | 0 | 1 | -90 | 90 | -0.036026 | -0.0090389 | 0.036027 | 0.0090395
58 | 56 | 3.2202 | 1.2386 | 3.2498e-09 | 0 | 0 | 0 | 0 | 0 | 1 | -90 | 90 | -0.040519 | -0.010165 | 0.040578 | 0.010188
56 | 55 | 0.53021 | 0.20393 | 5.3508e-10 | 0 | 0 | 0 | 0 | 0 | 1 | -90 | 90 | -0.044389 | -0.011143 | 0.0444 | 0.011147
55 | 57 | 2.1528 | 0.82801 | 2.1726e-09 | 0 | 0 | 0 | 0 | 0 | 1 | -90 | 90 | -0.049061 | -0.012315 | 0.049118 | 0.012337
57 | 59 | 6.865 | 2.6404 | 6.928e-09 | 0 | 0 | 0 | 0 | 0 | 1 | -90 | 90 | 0.022944 | 0.0057646 | -0.022904 | -0.0057499
57 | 61 | 2.9782 | 1.1454 | 3.0055e-09 | 0 | 0 | 0 | 0 | 0 | 1 | -90 | 90 | 0.0040933 | 0.0010257 | -0.0040928 | -0.0010258
59 | 62 | 0.15526 | 0.059715 | 1.5668e-10 | 0 | 0 | 0 | 0 | 0 | 1 | -90 | 90 | 0.021495 | 0.0053967 | -0.021494 | -0.0053964
62 | 63 | 6.3314 | 2.4352 | 6.3895e-09 | 0 | 0 | 0 | 0 | 0 | 1 | -90 | 90 | 0.020986 | 0.0052691 | -0.020956 | -0.0052578
63 | 64 | 5.4138 | 2.0822 | 5.4635e-09 | 0 | 0 | 0 | 0 | 0 | 1 | -90 | 90 | 0.020956 | 0.0052579 | -0.020929 | -0.0052482
64 | 65 | 3.6748 | 1.4134 | 3.7085e-09 | 0 | 0 | 0 | 0 | 0 | 1 | -90 | 90 | 0.019639 | 0.0049249 | -0.019623 | -0.0049192
65 | 66 | 3.2107 | 1.2349 | 3.2402e-09 | 0 | 0 | 0 | 0 | 0 | 1 | -90 | 90 | 0.015948 | 0.0039981 | -0.015939 | -0.0039949
66 | 68 | 2.713 | 1.0435 | 2.7379e-09 | 0 | 0 | 0 | 0 | 0 | 1 | -90 | 90 | 0.0096398 | 0.0024161 | -0.009637 | -0.0024153
68 | 67 | 0.02582 | 0.0099306 | 2.6057e-11 | 0 | 0 | 0 | 0 | 0 | 1 | -90 | 90 | 0.0067058 | 0.0016807 | -0.0067058 | -0.0016807