## bus_data
BUS_I | BUS_TYPE | Pd | Qd | Gs | Bs | area | Vm | Va | baseKV | zone | Vmax | Vmin
1 | 1 | 0.046592 | 0.011677 | 0 | 0 | 1 | 0.97127 | -0.2021 | 0.4 | 1 | 1.1 | 0.9
2 | 1 | 0 | 0 | 0 | 0 | 1 | 0.97522 | -0.17376 | 0.4 | 1 | 1.1 | 0.9
3 | 1 | 0.0022043 | 0.00055245 | 0 | 0 | 1 | 0.97617 | -0.16697 | 0.4 | 1 | 1.1 | 0.9
53 | 1 | 0.0009882 | 0.00024767 | 0 | 0 | 1 | 0.97758 | -0.15695 | 0.4 | 1 | 1.1 | 0.9
134 | 1 | 0.002747 | 0.00068846 | 0 | 0 | 1 | 0.99365 | -0.044051 | 0.4 | 1 | 1.1 | 0.9
26 | 1 | 0.001837 | 0.00046039 | 0 | 0 | 1 | 0.99365 | -0.044049 | 0.4 | 1 | 1.1 | 0.9
7 | 1 | 0.0028245 | 0.00070788 | 0 | 0 | 1 | 0.975 | -0.17551 | 0.4 | 1 | 1.1 | 0.9
9 | 1 | 0 | 0 | 0 | 0 | 1 | 0.97509 | -0.17488 | 0.4 | 1 | 1.1 | 0.9
10 | 1 | 0 | 0 | 0 | 0 | 1 | 0.97517 | -0.17427 | 0.4 | 1 | 1.1 | 0.9
107 | 1 | 0.003088 | 0.00077391 | 0 | 0 | 1 | 0.97522 | -0.17393 | 0.4 | 1 | 1.1 | 0.9
11 | 1 | 0 | 0 | 0 | 0 | 1 | 0.97604 | -0.16803 | 0.4 | 1 | 1.1 | 0.9
104 | 1 | 0.00091789 | 0.00023005 | 0 | 0 | 1 | 0.97597 | -0.16854 | 0.4 | 1 | 1.1 | 0.9
108 | 1 | 0 | 0 | 0 | 0 | 1 | 0.97575 | -0.17015 | 0.4 | 1 | 1.1 | 0.9
56 | 1 | 0.0017956 | 0.00045001 | 0 | 0 | 1 | 0.9782 | -0.1525 | 0.4 | 1 | 1.1 | 0.9
14 | 1 | 0.0023762 | 0.00059553 | 0 | 0 | 1 | 0.98813 | -0.082447 | 0.4 | 1 | 1.1 | 0.9
65 | 1 | 0.0015905 | 0.00039861 | 0 | 0 | 1 | 0.98827 | -0.08146 | 0.4 | 1 | 1.1 | 0.9
21 | 1 | 0.0041701 | 0.0010451 | 0 | 0 | 1 | 0.99438 | -0.038912 | 0.4 | 1 | 1.1 | 0.9
22 | 1 | 0.0041638 | 0.0010435 | 0 | 0 | 1 | 0.99438 | -0.038909 | 0.4 | 1 | 1.1 | 0.9
23 | 1 | 0 | 0 | 0 | 0 | 1 | 0.99398 | -0.041734 | 0.4 | 1 | 1.1 | 0.9
24 | 1 | 0 | 0 | 0 | 0 | 1 | 0.9949 | -0.035234 | 0.4 | 1 | 1.1 | 0.9
25 | 1 | 0.0017605 | 0.00044122 | 0 | 0 | 1 | 0.9939 | -0.042286 | 0.4 | 1 | 1.1 | 0.9
31 | 1 | 0.0034426 | 0.0008628 | 0 | 0 | 1 | 0.99536 | -0.032052 | 0.4 | 1 | 1.1 | 0.9
119 | 1 | 0.0046181 | 0.0011574 | 0 | 0 | 1 | 0.99244 | -0.052328 | 0.4 | 1 | 1.1 | 0.9
110 | 1 | 0.0017621 | 0.00044162 | 0 | 0 | 1 | 0.99388 | -0.042432 | 0.4 | 1 | 1.1 | 0.9
27 | 1 | 0.001875 | 0.00046992 | 0 | 0 | 1 | 0.99694 | -0.021147 | 0.4 | 1 | 1.1 | 0.9
28 | 1 | 0.0029666 | 0.0007435 | 0 | 0 | 1 | 0.99775 | -0.015544 | 0.4 | 1 | 1.1 | 0.9
29 | 1 | 0.0022525 | 0.00056454 | 0 | 0 | 1 | 0.99685 | -0.021752 | 0.4 | 1 | 1.1 | 0.9
30 | 1 | 0.0030034 | 0.00075273 | 0 | 0 | 1 | 0.99887 | -0.0078138 | 0.4 | 1 | 1.1 | 0.9
105 | 3 | 0.0049289 | 0.0012353 | 0 | 0 | 1 | 1 | 0 | 0.4 | 1 | 1.1 | 0.9
52 | 1 | 0.0051634 | 0.0012941 | 0 | 0 | 1 | 0.9778 | -0.15535 | 0.4 | 1 | 1.1 | 0.9
54 | 1 | 0 | 0 | 0 | 0 | 1 | 0.97865 | -0.14934 | 0.4 | 1 | 1.1 | 0.9
55 | 1 | 0.00071464 | 0.00017911 | 0 | 0 | 1 | 0.98024 | -0.13803 | 0.4 | 1 | 1.1 | 0.9
123 | 1 | 0.0022532 | 0.00056471 | 0 | 0 | 1 | 0.98101 | -0.13256 | 0.4 | 1 | 1.1 | 0.9
64 | 1 | 0.0028436 | 0.00071268 | 0 | 0 | 1 | 0.99006 | -0.06893 | 0.4 | 1 | 1.1 | 0.9
66 | 1 | 0.0024718 | 0.00061948 | 0 | 0 | 1 | 0.99063 | -0.064961 | 0.4 | 1 | 1.1 | 0.9
67 | 1 | 0 | 0 | 0 | 0 | 1 | 0.98769 | -0.08553 | 0.4 | 1 | 1.1 | 0.9
68 | 1 | 0.0027718 | 0.00069467 | 0 | 0 | 1 | 0.99128 | -0.060429 | 0.4 | 1 | 1.1 | 0.9
69 | 1 | 0.0031576 | 0.00079137 | 0 | 0 | 1 | 0.9872 | -0.088919 | 0.4 | 1 | 1.1 | 0.9
70 | 1 | 0.0029693 | 0.00074417 | 0 | 0 | 1 | 0.98737 | -0.087805 | 0.4 | 1 | 1.1 | 0.9
89 | 1 | 0 | 0 | 0 | 0 | 1 | 0.98634 | -0.094978 | 0.4 | 1 | 1.1 | 0.9
77 | 1 | 0.0036055 | 0.00090363 | 0 | 0 | 1 | 0.98706 | -0.089954 | 0.4 | 1 | 1.1 | 0.9
76 | 1 | 0.0026442 | 0.0006627 | 0 | 0 | 1 | 0.98681 | -0.091743 | 0.4 | 1 | 1.1 | 0.9
78 | 1 | 0.002927 | 0.00073357 | 0 | 0 | 1 | 0.98681 | -0.091755 | 0.4 | 1 | 1.1 | 0.9
86 | 1 | 0.00086607 | 0.00021706 | 0 | 0 | 1 | 0.97569 | -0.17057 | 0.4 | 1 | 1.1 | 0.9
90 | 1 | 0.0034805 | 0.00087229 | 0 | 0 | 1 | 0.98352 | -0.11479 | 0.4 | 1 | 1.1 | 0.9
124 | 1 | 0.0028369 | 0.00071098 | 0 | 0 | 1 | 0.98236 | -0.123 | 0.4 | 1 | 1.1 | 0.9
102 | 1 | 0.00096086 | 0.00024081 | 0 | 0 | 1 | 0.97585 | -0.1694 | 0.4 | 1 | 1.1 | 0.9
103 | 1 | 0.00093019 | 0.00023313 | 0 | 0 | 1 | 0.97589 | -0.1691 | 0.4 | 1 | 1.1 | 0.9
106 | 1 | 0.00057556 | 0.00014425 | 0 | 0 | 1 | 0.97564 | -0.17092 | 0.4 | 1 | 1.1 | 0.9

## generator_data
GEN_BUS | PG | QG | QMAX | QMIN | VG | MBASE | GEN_STATUS | PMAX | PMIN
105 | 0.14553 | 0.036786 | 10 | -10 | 1 | 100 | 1 | 10 | 0

## branch_data
F_BUS | T_BUS | BR_R | BR_X | BR_B | RATE_A | RATE_B | RATE_C | TAP | SHIFT | BR_STATUS | ANGMIN | ANGMAX | P_in | Q_in | P_out | Q_out
1 | 2 | 7.5023 | 2.8855 | 7.5712e-09 | 0 | 0 | 0 | 0 | 0 | 1 | -90 | 90 | -0.046592 | -0.011677 | 0.046776 | 0.011747
2 | 3 | 1.8069 | 0.69498 | 1.8235e-09 | 0 | 0 | 0 | 0 | 0 | 1 | -90 | 90 | -0.046776 | -0.011747 | 0.04682 | 0.011764
3 | 53 | 2.553 | 0.98194 | 5.1529e-09 | 0 | 0 | 0 | 0 | 0 | 1 | -90 | 90 | -0.049024 | -0.012316 | 0.049093 | 0.012342
53 | 52 | 0.39993 | 0.15382 | 1.2108e-09 | 0 | 0 | 0 | 0 | 0 | 1 | -90 | 90 | -0.050081 | -0.01259 | 0.050092 | 0.012594
134 | 26 | 0.011437 | 0.0043987 | 1.1542e-11 | 0 | 0 | 0 | 0 | 0 | 1 | -90 | 90 | -0.002747 | -0.00068846 | 0.002747 | 0.00068846
26 | 23 | 6.4924 | 2.4971 | 6.552e-09 | 0 | 0 | 0 | 0 | 0 | 1 | -90 | 90 | -0.0045839 | -0.0011488 | 0.0045854 | 0.0011488
7 | 9 | 2.772 | 1.0662 | 2.7975e-09 | 0 | 0 | 0 | 0 | 0 | 1 | -90 | 90 | -0.0028245 | -0.00070788 | 0.0028247 | 0.00070771
9 | 10 | 2.6646 | 1.0249 | 2.6891e-09 | 0 | 0 | 0 | 0 | 0 | 1 | -90 | 90 | -0.0028247 | -0.00070771 | 0.002825 | 0.00070755
10 | 107 | 1.5035 | 0.57827 | 1.5173e-09 | 0 | 0 | 0 | 0 | 0 | 1 | -90 | 90 | -0.002825 | -0.00070755 | 0.0028251 | 0.00070746
107 | 106 | 6.3096 | 2.4268 | 6.3675e-09 | 0 | 0 | 0 | 0 | 0 | 1 | -90 | 90 | -0.0059131 | -0.0014814 | 0.0059155 | 0.0014817
11 | 104 | 2.2411 | 0.86197 | 2.2617e-09 | 0 | 0 | 0 | 0 | 0 | 1 | -90 | 90 | 0.0028093 | 0.00070319 | -0.0028091 | -0.00070333
11 | 108 | 3.5793 | 1.3766 | 3.6121e-09 | 0 | 0 | 0 | 0 | 0 | 1 | -90 | 90 | 0.0073601 | 0.0018431 | -0.0073579 | -0.0018426
11 | 56 | 18.9378 | 7.2838 | 1.9112e-08 | 0 | 0 | 0 | 0 | 0 | 1 | -90 | 90 | -0.010169 | -0.0025463 | 0.010191 | 0.0025528
104 | 103 | 3.6647 | 1.4095 | 3.6983e-09 | 0 | 0 | 0 | 0 | 0 | 1 | -90 | 90 | 0.0018912 | 0.00047328 | -0.0018911 | -0.00047358
108 | 86 | 5.8657 | 2.256 | 5.9195e-09 | 0 | 0 | 0 | 0 | 0 | 1 | -90 | 90 | 0.00086612 | 0.00021651 | -0.00086607 | -0.00021706
108 | 106 | 1.4545 | 0.55942 | 1.4678e-09 | 0 | 0 | 0 | 0 | 0 | 1 | -90 | 90 | 0.0064918 | 0.0016261 | -0.0064911 | -0.001626
56 | 54 | 3.2899 | 1.2653 | 3.3201e-09 | 0 | 0 | 0 | 0 | 0 | 1 | -90 | 90 | -0.011987 | -0.0030029 | 0.011992 | 0.0030046
14 | 65 | 5.2777 | 2.0299 | 5.3261e-09 | 0 | 0 | 0 | 0 | 0 | 1 | -90 | 90 | -0.0023762 | -0.00059553 | 0.0023765 | 0.00059513
65 | 67 | 0.56506 | 0.21733 | 1.7107e-09 | 0 | 0 | 0 | 0 | 0 | 1 | -90 | 90 | 0.092597 | 0.023343 | -0.092544 | -0.023323
65 | 64 | 1.6712 | 0.64277 | 5.0596e-09 | 0 | 0 | 0 | 0 | 0 | 1 | -90 | 90 | -0.096564 | -0.024337 | 0.096733 | 0.024401
21 | 22 | 0.0034335 | 0.0013206 | 3.465e-12 | 0 | 0 | 0 | 0 | 0 | 1 | -90 | 90 | -0.012282 | -0.0030773 | 0.012282 | 0.0030773
21 | 23 | 4.4771 | 1.722 | 4.5182e-09 | 0 | 0 | 0 | 0 | 0 | 1 | -90 | 90 | 0.0081115 | 0.0020322 | -0.0081083 | -0.0020314
22 | 24 | 2.8781 | 1.107 | 2.9045e-09 | 0 | 0 | 0 | 0 | 0 | 1 | -90 | 90 | -0.016445 | -0.0041209 | 0.016454 | 0.0041238
23 | 25 | 2.0133 | 0.77434 | 2.0317e-09 | 0 | 0 | 0 | 0 | 0 | 1 | -90 | 90 | 0.0035229 | 0.00088265 | -0.0035226 | -0.00088275
24 | 31 | 0.32908 | 0.12657 | 9.9631e-10 | 0 | 0 | 0 | 0 | 0 | 1 | -90 | 90 | -0.1264 | -0.031902 | 0.12645 | 0.031923
24 | 119 | 2.0306 | 0.781 | 6.1477e-09 | 0 | 0 | 0 | 0 | 0 | 1 | -90 | 90 | 0.10994 | 0.027778 | -0.10968 | -0.027677
25 | 110 | 1.0719 | 0.41228 | 1.0818e-09 | 0 | 0 | 0 | 0 | 0 | 1 | -90 | 90 | 0.0017621 | 0.00044153 | -0.0017621 | -0.00044162
31 | 29 | 1.0387 | 0.3995 | 3.1447e-09 | 0 | 0 | 0 | 0 | 0 | 1 | -90 | 90 | -0.1299 | -0.032786 | 0.13008 | 0.032858
119 | 68 | 1.0016 | 0.38521 | 3.0322e-09 | 0 | 0 | 0 | 0 | 0 | 1 | -90 | 90 | 0.10506 | 0.02652 | -0.10494 | -0.026474
27 | 28 | 0.54868 | 0.21103 | 1.6611e-09 | 0 | 0 | 0 | 0 | 0 | 1 | -90 | 90 | -0.13422 | -0.033897 | 0.13433 | 0.033938
27 | 29 | 0.060018 | 0.023084 | 1.8171e-10 | 0 | 0 | 0 | 0 | 0 | 1 | -90 | 90 | 0.13235 | 0.033427 | -0.13234 | -0.033423
28 | 30 | 0.74191 | 0.28535 | 2.2462e-09 | 0 | 0 | 0 | 0 | 0 | 1 | -90 | 90 | -0.13729 | -0.034681 | 0.13744 | 0.034738
30 | 105 | 0.73525 | 0.28279 | 2.226e-09 | 0 | 0 | 0 | 0 | 0 | 1 | -90 | 90 | -0.14045 | -0.035491 | 0.1406 | 0.03555
52 | 54 | 1.3629 | 0.52418 | 4.1261e-09 | 0 | 0 | 0 | 0 | 0 | 1 | -90 | 90 | -0.055255 | -0.013888 | 0.055302 | 0.013905
54 | 55 | 2.1098 | 0.81147 | 6.3875e-09 | 0 | 0 | 0 | 0 | 0 | 1 | -90 | 90 | -0.067294 | -0.01691 | 0.0674 | 0.01695
55 | 123 | 1.0129 | 0.38958 | 3.0666e-09 | 0 | 0 | 0 | 0 | 0 | 1 | -90 | 90 | -0.068114 | -0.017129 | 0.068166 | 0.017149
123 | 124 | 1.7151 | 0.65966 | 5.1926e-09 | 0 | 0 | 0 | 0 | 0 | 1 | -90 | 90 | -0.07042 | -0.017714 | 0.070514 | 0.017749
64 | 66 | 0.5153 | 0.19819 | 1.5601e-09 | 0 | 0 | 0 | 0 | 0 | 1 | -90 | 90 | -0.099577 | -0.025114 | 0.099632 | 0.025135
66 | 68 | 0.57463 | 0.22101 | 1.7397e-09 | 0 | 0 | 0 | 0 | 0 | 1 | -90 | 90 | -0.1021 | -0.025755 | 0.10217 | 0.025779
67 | 69 | 0.54189 | 0.20842 | 1.6406e-09 | 0 | 0 | 0 | 0 | 0 | 1 | -90 | 90 | 0.08039 | 0.020276 | -0.080352 | -0.020262
67 | 70 | 2.3777 | 0.91449 | 2.3995e-09 | 0 | 0 | 0 | 0 | 0 | 1 | -90 | 90 | 0.012154 | 0.0030462 | -0.01215 | -0.003045
69 | 89 | 1.0075 | 0.38751 | 3.0503e-09 | 0 | 0 | 0 | 0 | 0 | 1 | -90 | 90 | 0.077194 | 0.019471 | -0.077129 | -0.019446
70 | 77 | 2.9724 | 1.1432 | 2.9997e-09 | 0 | 0 | 0 | 0 | 0 | 1 | -90 | 90 | 0.0091808 | 0.0023008 | -0.0091781 | -0.0023
89 | 90 | 3.2824 | 1.2625 | 9.9377e-09 | 0 | 0 | 0 | 0 | 0 | 1 | -90 | 90 | 0.077129 | 0.019446 | -0.076915 | -0.019365
77 | 76 | 4.0731 | 1.5666 | 4.1105e-09 | 0 | 0 | 0 | 0 | 0 | 1 | -90 | 90 | 0.0055726 | 0.0013964 | -0.0055712 | -0.0013963
76 | 78 | 0.049454 | 0.019021 | 4.9907e-11 | 0 | 0 | 0 | 0 | 0 | 1 | -90 | 90 | 0.002927 | 0.00073357 | -0.002927 | -0.00073357
90 | 124 | 1.4207 | 0.54641 | 4.3011e-09 | 0 | 0 | 0 | 0 | 0 | 1 | -90 | 90 | 0.073435 | 0.018492 | -0.07335 | -0.01846
102 | 103 | 3.956 | 1.5216 | 3.9923e-09 | 0 | 0 | 0 | 0 | 0 | 1 | -90 | 90 | -0.00096086 | -0.00024081 | 0.0009609 | 0.00024045