## bus_data
BUS_I | BUS_TYPE | Pd | Qd | Gs | Bs | area | Vm | Va | baseKV | zone | Vmax | Vmin
1 | 1 | 0.071642 | 0.017955 | 0 | 0 | 1 | 0.98095 | -0.13361 | 0.4 | 1 | 1.1 | 0.9
2 | 1 | 0.0029102 | 0.00072936 | 0 | 0 | 1 | 0.98071 | -0.13531 | 0.4 | 1 | 1.1 | 0.9
3 | 1 | 0 | 0 | 0 | 0 | 1 | 0.98232 | -0.12386 | 0.4 | 1 | 1.1 | 0.9
4 | 1 | 0 | 0 | 0 | 0 | 1 | 0.98809 | -0.08297 | 0.4 | 1 | 1.1 | 0.9
5 | 1 | 0.0084761 | 0.0021243 | 0 | 0 | 1 | 0.98204 | -0.12583 | 0.4 | 1 | 1.1 | 0.9
20 | 1 | 0.0039233 | 0.00098328 | 0 | 0 | 1 | 0.99235 | -0.05311 | 0.4 | 1 | 1.1 | 0.9
21 | 1 | 0 | 0 | 0 | 0 | 1 | 0.98987 | -0.070594 | 0.4 | 1 | 1.1 | 0.9
17 | 1 | 0.0017131 | 0.00042934 | 0 | 0 | 1 | 0.99248 | -0.052227 | 0.4 | 1 | 1.1 | 0.9
44 | 1 | 0.034183 | 0.0085672 | 0 | 0 | 1 | 0.98836 | -0.081298 | 0.4 | 1 | 1.1 | 0.9
19 | 1 | 0.004185 | 0.0010489 | 0 | 0 | 1 | 0.98788 | -0.084515 | 0.4 | 1 | 1.1 | 0.9
11 | 1 | 0 | 0 | 0 | 0 | 1 | 0.98776 | -0.085375 | 0.4 | 1 | 1.1 | 0.9
16 | 1 | 0 | 0 | 0 | 0 | 1 | 0.99582 | -0.028936 | 0.4 | 1 | 1.1 | 0.9
10 | 1 | 0 | 0 | 0 | 0 | 1 | 0.98764 | -0.086183 | 0.4 | 1 | 1.1 | 0.9
12 | 1 | 0.0018891 | 0.00047345 | 0 | 0 | 1 | 0.98753 | -0.086993 | 0.4 | 1 | 1.1 | 0.9
6 | 1 | 0.001507 | 0.00037768 | 0 | 0 | 1 | 0.98524 | -0.10364 | 0.4 | 1 | 1.1 | 0.9
7 | 1 | 0.0016227 | 0.00040668 | 0 | 0 | 1 | 0.98567 | -0.10058 | 0.4 | 1 | 1.1 | 0.9
8 | 1 | 0.0017463 | 0.00043767 | 0 | 0 | 1 | 0.98484 | -0.10647 | 0.4 | 1 | 1.1 | 0.9
9 | 1 | 0 | 0 | 0 | 0 | 1 | 0.98625 | -0.096483 | 0.4 | 1 | 1.1 | 0.9
34 | 1 | 0.003604 | 0.00090326 | 0 | 0 | 1 | 0.98168 | -0.12897 | 0.4 | 1 | 1.1 | 0.9
30 | 1 | 0.0016904 | 0.00042367 | 0 | 0 | 1 | 0.99156 | -0.058957 | 0.4 | 1 | 1.1 | 0.9
31 | 1 | 0.013751 | 0.0034463 | 0 | 0 | 1 | 0.99165 | -0.058327 | 0.4 | 1 | 1.1 | 0.9
29 | 1 | 0.0019336 | 0.00048461 | 0 | 0 | 1 | 0.99148 | -0.05954 | 0.4 | 1 | 1.1 | 0.9
13 | 1 | 0.00084445 | 0.00021164 | 0 | 0 | 1 | 0.98707 | -0.09064 | 0.4 | 1 | 1.1 | 0.9
14 | 1 | 0.0031653 | 0.0007933 | 0 | 0 | 1 | 0.98623 | -0.096621 | 0.4 | 1 | 1.1 | 0.9
37 | 1 | 0.0032297 | 0.00080944 | 0 | 0 | 1 | 0.99145 | -0.059722 | 0.4 | 1 | 1.1 | 0.9
27 | 1 | 0.0041324 | 0.0010357 | 0 | 0 | 1 | 0.98803 | -0.083873 | 0.4 | 1 | 1.1 | 0.9
35 | 1 | 0 | 0 | 0 | 0 | 1 | 0.99293 | -0.04936 | 0.4 | 1 | 1.1 | 0.9
22 | 1 | 0.0053912 | 0.0013512 | 0 | 0 | 1 | 0.98112 | -0.13294 | 0.4 | 1 | 1.1 | 0.9
23 | 1 | 0.00066011 | 0.00016544 | 0 | 0 | 1 | 0.98132 | -0.13153 | 0.4 | 1 | 1.1 | 0.9
24 | 1 | 0 | 0 | 0 | 0 | 1 | 0.98109 | -0.1332 | 0.4 | 1 | 1.1 | 0.9
26 | 1 | 0.0012431 | 0.00031156 | 0 | 0 | 1 | 0.9873 | -0.088992 | 0.4 | 1 | 1.1 | 0.9
32 | 1 | 0.0017989 | 0.00045085 | 0 | 0 | 1 | 0.98612 | -0.097379 | 0.4 | 1 | 1.1 | 0.9
15 | 1 | 0.0032675 | 0.00081891 | 0 | 0 | 1 | 0.99577 | -0.029279 | 0.4 | 1 | 1.1 | 0.9
18 | 1 | 0.0024493 | 0.00061386 | 0 | 0 | 1 | 0.99732 | -0.018561 | 0.4 | 1 | 1.1 | 0.9
41 | 3 | 0.0016488 | 0.00041322 | 0 | 0 | 1 | 1 | 0 | 0.4 | 1 | 1.1 | 0.9
40 | 1 | 0.0039228 | 0.00098316 | 0 | 0 | 1 | 0.99788 | -0.014734 | 0.4 | 1 | 1.1 | 0.9
47 | 1 | 0 | 0 | 0 | 0 | 1 | 0.98822 | -0.082293 | 0.4 | 1 | 1.1 | 0.9
25 | 1 | 0.00083941 | 0.00021037 | 0 | 0 | 1 | 0.98106 | -0.13342 | 0.4 | 1 | 1.1 | 0.9
28 | 1 | 0.0022232 | 0.00055719 | 0 | 0 | 1 | 0.98793 | -0.08453 | 0.4 | 1 | 1.1 | 0.9
39 | 1 | 0.0036534 | 0.00091563 | 0 | 0 | 1 | 0.98738 | -0.088462 | 0.4 | 1 | 1.1 | 0.9
42 | 1 | 0.0050737 | 0.0012716 | 0 | 0 | 1 | 0.9873 | -0.088995 | 0.4 | 1 | 1.1 | 0.9
33 | 1 | 0.0019136 | 0.00047959 | 0 | 0 | 1 | 0.99242 | -0.052936 | 0.4 | 1 | 1.1 | 0.9
36 | 1 | 0.0018289 | 0.00045836 | 0 | 0 | 1 | 0.99653 | -0.024161 | 0.4 | 1 | 1.1 | 0.9
38 | 1 | 0.0084466 | 0.0021169 | 0 | 0 | 1 | 0.99258 | -0.051767 | 0.4 | 1 | 1.1 | 0.9
43 | 1 | 0.0064038 | 0.0016049 | 0 | 0 | 1 | 0.98713 | -0.090244 | 0.4 | 1 | 1.1 | 0.9
46 | 1 | 0 | 0 | 0 | 0 | 1 | 0.98811 | -0.083046 | 0.4 | 1 | 1.1 | 0.9
45 | 1 | 0.0031228 | 0.00078265 | 0 | 0 | 1 | 0.98797 | -0.084079 | 0.4 | 1 | 1.1 | 0.9

## generator_data
GEN_BUS | PG | QG | QMAX | QMIN | VG | MBASE | GEN_STATUS | PMAX | PMIN
41 | 0.22303 | 0.056281 | 10 | -10 | 1 | 100 | 1 | 10 | 0

## branch_data
F_BUS | T_BUS | BR_R | BR_X | BR_B | RATE_A | RATE_B | RATE_C | TAP | SHIFT | BR_STATUS | ANGMIN | ANGMAX | P_in | Q_in | P_out | Q_out
1 | 2 | 7.2793 | 2.7997 | 7.3461e-09 | 0 | 0 | 0 | 0 | 0 | 1 | -90 | 90 | 0.0029108 | 0.00072891 | -0.0029101 | -0.00072936
1 | 3 | 1.6419 | 0.6315 | 1.657e-09 | 0 | 0 | 0 | 0 | 0 | 1 | -90 | 90 | -0.074552 | -0.018684 | 0.074653 | 0.018723
3 | 4 | 6.226 | 2.3946 | 6.2831e-09 | 0 | 0 | 0 | 0 | 0 | 1 | -90 | 90 | -0.083131 | -0.020848 | 0.083605 | 0.021029
3 | 5 | 2.9181 | 1.1223 | 2.9449e-09 | 0 | 0 | 0 | 0 | 0 | 1 | -90 | 90 | 0.0084784 | 0.0021249 | -0.0084761 | -0.0021243
4 | 19 | 3.2263 | 1.2409 | 3.2559e-09 | 0 | 0 | 0 | 0 | 0 | 1 | -90 | 90 | 0.006076 | 0.0015211 | -0.0060747 | -0.0015209
4 | 17 | 4.4059 | 1.6946 | 4.4464e-09 | 0 | 0 | 0 | 0 | 0 | 1 | -90 | 90 | -0.089681 | -0.02255 | 0.090067 | 0.022698
20 | 21 | 5.9943 | 2.3055 | 6.0493e-09 | 0 | 0 | 0 | 0 | 0 | 1 | -90 | 90 | 0.037454 | 0.0094044 | -0.037363 | -0.0093701
20 | 17 | 0.27477 | 0.10568 | 2.7729e-10 | 0 | 0 | 0 | 0 | 0 | 1 | -90 | 90 | -0.041377 | -0.010388 | 0.041382 | 0.01039
21 | 44 | 3.6557 | 1.406 | 3.6893e-09 | 0 | 0 | 0 | 0 | 0 | 1 | -90 | 90 | 0.037363 | 0.0093701 | -0.037307 | -0.0093492
17 | 16 | 2.2699 | 0.87305 | 4.5815e-09 | 0 | 0 | 0 | 0 | 0 | 1 | -90 | 90 | -0.13316 | -0.033517 | 0.1336 | 0.033684
44 | 47 | 4.0411 | 1.5543 | 4.0782e-09 | 0 | 0 | 0 | 0 | 0 | 1 | -90 | 90 | 0.003124 | 0.000782 | -0.0031236 | -0.00078223
19 | 11 | 5.7571 | 2.2143 | 5.81e-09 | 0 | 0 | 0 | 0 | 0 | 1 | -90 | 90 | 0.0018897 | 0.00047206 | -0.0018895 | -0.00047254
11 | 10 | 5.42 | 2.0846 | 5.4697e-09 | 0 | 0 | 0 | 0 | 0 | 1 | -90 | 90 | 0.0018895 | 0.00047254 | -0.0018893 | -0.000473
16 | 18 | 0.9915 | 0.38135 | 2.0012e-09 | 0 | 0 | 0 | 0 | 0 | 1 | -90 | 90 | -0.13686 | -0.034503 | 0.13706 | 0.034579
16 | 15 | 1.3551 | 0.52118 | 1.3675e-09 | 0 | 0 | 0 | 0 | 0 | 1 | -90 | 90 | 0.0032676 | 0.00081883 | -0.0032675 | -0.00081891
10 | 12 | 5.4367 | 2.0911 | 5.4866e-09 | 0 | 0 | 0 | 0 | 0 | 1 | -90 | 90 | 0.0018893 | 0.000473 | -0.0018891 | -0.00047345
6 | 7 | 2.8095 | 1.0806 | 2.8353e-09 | 0 | 0 | 0 | 0 | 0 | 1 | -90 | 90 | -0.013789 | -0.0034571 | 0.013795 | 0.0034591
6 | 8 | 2.9126 | 1.1202 | 2.9393e-09 | 0 | 0 | 0 | 0 | 0 | 1 | -90 | 90 | 0.012282 | 0.0030794 | -0.012277 | -0.0030779
7 | 9 | 3.3706 | 1.2964 | 3.4016e-09 | 0 | 0 | 0 | 0 | 0 | 1 | -90 | 90 | -0.015418 | -0.0038658 | 0.015427 | 0.0038688
8 | 34 | 26.9387 | 10.361 | 2.7186e-08 | 0 | 0 | 0 | 0 | 0 | 1 | -90 | 90 | 0.010531 | 0.0026402 | -0.010498 | -0.0026302
9 | 13 | 3.6358 | 1.3984 | 3.6691e-09 | 0 | 0 | 0 | 0 | 0 | 1 | -90 | 90 | -0.020391 | -0.0051125 | 0.020408 | 0.0051185
9 | 14 | 0.3514 | 0.13515 | 3.5463e-10 | 0 | 0 | 0 | 0 | 0 | 1 | -90 | 90 | 0.0049645 | 0.0012437 | -0.0049644 | -0.0012437
34 | 23 | 4.6652 | 1.7943 | 4.708e-09 | 0 | 0 | 0 | 0 | 0 | 1 | -90 | 90 | 0.0068944 | 0.001727 | -0.006892 | -0.0017265
30 | 31 | 2.2243 | 0.85551 | 2.2447e-09 | 0 | 0 | 0 | 0 | 0 | 1 | -90 | 90 | -0.0036242 | -0.00090796 | 0.0036245 | 0.00090786
30 | 29 | 3.8593 | 1.4844 | 3.8948e-09 | 0 | 0 | 0 | 0 | 0 | 1 | -90 | 90 | 0.0019338 | 0.00048429 | -0.0019336 | -0.00048461
31 | 33 | 3.9763 | 1.5294 | 4.0128e-09 | 0 | 0 | 0 | 0 | 0 | 1 | -90 | 90 | -0.017375 | -0.0043542 | 0.017388 | 0.0043588
13 | 26 | 0.98601 | 0.37924 | 9.9506e-10 | 0 | 0 | 0 | 0 | 0 | 1 | -90 | 90 | -0.021252 | -0.0053301 | 0.021257 | 0.0053319
14 | 32 | 5.3337 | 2.0514 | 5.3827e-09 | 0 | 0 | 0 | 0 | 0 | 1 | -90 | 90 | 0.0017991 | 0.0004504 | -0.0017989 | -0.00045085
37 | 27 | 7.0095 | 2.696 | 7.0738e-09 | 0 | 0 | 0 | 0 | 0 | 1 | -90 | 90 | 0.044162 | 0.011094 | -0.044014 | -0.011038
37 | 35 | 2.8154 | 1.0829 | 2.8413e-09 | 0 | 0 | 0 | 0 | 0 | 1 | -90 | 90 | -0.047392 | -0.011904 | 0.04746 | 0.01193
27 | 28 | 0.48083 | 0.18494 | 4.8525e-10 | 0 | 0 | 0 | 0 | 0 | 1 | -90 | 90 | 0.017366 | 0.0043532 | -0.017364 | -0.0043526
27 | 26 | 2.8945 | 1.1133 | 2.9211e-09 | 0 | 0 | 0 | 0 | 0 | 1 | -90 | 90 | 0.022516 | 0.0056493 | -0.0225 | -0.0056435
35 | 36 | 4.3335 | 1.6667 | 4.3733e-09 | 0 | 0 | 0 | 0 | 0 | 1 | -90 | 90 | -0.075221 | -0.018889 | 0.075486 | 0.018991
35 | 38 | 3.6579 | 1.4069 | 3.6915e-09 | 0 | 0 | 0 | 0 | 0 | 1 | -90 | 90 | 0.0084494 | 0.0021176 | -0.0084466 | -0.0021169
35 | 33 | 2.3786 | 0.91484 | 2.4004e-09 | 0 | 0 | 0 | 0 | 0 | 1 | -90 | 90 | 0.019312 | 0.0048418 | -0.019302 | -0.0048384
22 | 23 | 2.8293 | 1.0882 | 2.8553e-09 | 0 | 0 | 0 | 0 | 0 | 1 | -90 | 90 | -0.0062306 | -0.0015609 | 0.0062319 | 0.0015611
22 | 24 | 3.8471 | 1.4797 | 3.8824e-09 | 0 | 0 | 0 | 0 | 0 | 1 | -90 | 90 | 0.00083946 | 0.0002097 | -0.00083943 | -0.00021006
24 | 25 | 3.305 | 1.2712 | 3.3354e-09 | 0 | 0 | 0 | 0 | 0 | 1 | -90 | 90 | 0.00083943 | 0.00021006 | -0.0008394 | -0.00021038
18 | 41 | 1.7496 | 0.67292 | 3.5313e-09 | 0 | 0 | 0 | 0 | 0 | 1 | -90 | 90 | -0.13951 | -0.035193 | 0.13988 | 0.035333
41 | 40 | 2.3731 | 0.91272 | 2.3949e-09 | 0 | 0 | 0 | 0 | 0 | 1 | -90 | 90 | 0.081507 | 0.020535 | -0.081339 | -0.020471
40 | 36 | 1.5903 | 0.61166 | 1.6049e-09 | 0 | 0 | 0 | 0 | 0 | 1 | -90 | 90 | 0.077416 | 0.019488 | -0.077314 | -0.019449
47 | 46 | 3.0638 | 1.1784 | 3.092e-09 | 0 | 0 | 0 | 0 | 0 | 1 | -90 | 90 | 0.0031236 | 0.00078223 | -0.0031233 | -0.00078241
28 | 39 | 3.3009 | 1.2696 | 3.3312e-09 | 0 | 0 | 0 | 0 | 0 | 1 | -90 | 90 | 0.015141 | 0.0037955 | -0.015133 | -0.0037926
39 | 42 | 0.59049 | 0.22711 | 5.959e-10 | 0 | 0 | 0 | 0 | 0 | 1 | -90 | 90 | 0.011479 | 0.002877 | -0.011479 | -0.0028767
42 | 43 | 2.4746 | 0.95175 | 2.4973e-09 | 0 | 0 | 0 | 0 | 0 | 1 | -90 | 90 | 0.0064049 | 0.0016051 | -0.0064038 | -0.0016049
46 | 45 | 4.2046 | 1.6172 | 4.2432e-09 | 0 | 0 | 0 | 0 | 0 | 1 | -90 | 90 | 0.0031233 | 0.00078241 | -0.0031228 | -0.00078265