## bus_data
BUS_I | BUS_TYPE | Pd | Qd | Gs | Bs | area | Vm | Va | baseKV | zone | Vmax | Vmin
1 | 1 | 0.0031618 | 0.00079243 | 0 | 0 | 1 | 0.9895 | -0.072595 | 0.4 | 1 | 1.1 | 0.9
2 | 1 | 0 | 0 | 0 | 0 | 1 | 0.98964 | -0.071648 | 0.4 | 1 | 1.1 | 0.9
4 | 1 | 0 | 0 | 0 | 0 | 1 | 0.98031 | -0.13732 | 0.4 | 1 | 1.1 | 0.9
14 | 3 | 0.016039 | 0.0040198 | 0 | 0 | 1 | 1 | 0 | 0.4 | 1 | 1.1 | 0.9
56 | 1 | 0.041571 | 0.010419 | 0 | 0 | 1 | 0.97576 | -0.16983 | 0.4 | 1 | 1.1 | 0.9
8 | 1 | 0.013697 | 0.0034327 | 0 | 0 | 1 | 0.99872 | -0.008955 | 0.4 | 1 | 1.1 | 0.9
10 | 1 | 0 | 0 | 0 | 0 | 1 | 0.99918 | -0.0057409 | 0.4 | 1 | 1.1 | 0.9
13 | 1 | 0.017727 | 0.0044429 | 0 | 0 | 1 | 0.99861 | -0.0097233 | 0.4 | 1 | 1.1 | 0.9
11 | 1 | 0 | 0 | 0 | 0 | 1 | 0.99844 | -0.010953 | 0.4 | 1 | 1.1 | 0.9
58 | 1 | 0.0052391 | 0.001313 | 0 | 0 | 1 | 0.99838 | -0.011381 | 0.4 | 1 | 1.1 | 0.9

## generator_data
GEN_BUS | PG | QG | QMAX | QMIN | VG | MBASE | GEN_STATUS | PMAX | PMIN
14 | 0.098517 | 0.024829 | 10 | -10 | 1 | 100 | 1 | 10 | 0

## branch_data
F_BUS | T_BUS | BR_R | BR_X | BR_B | RATE_A | RATE_B | RATE_C | TAP | SHIFT | BR_STATUS | ANGMIN | ANGMAX | P_in | Q_in | P_out | Q_out
1 | 2 | 3.8165 | 1.4679 | 3.8515e-09 | 0 | 0 | 0 | 0 | 0 | 1 | -90 | 90 | -0.0031618 | -0.00079243 | 0.0031622 | 0.00079221
2 | 4 | 19.9569 | 7.6757 | 2.014e-08 | 0 | 0 | 0 | 0 | 0 | 1 | -90 | 90 | 0.042143 | 0.010636 | -0.041758 | -0.01049
2 | 14 | 20.6322 | 7.9355 | 2.0822e-08 | 0 | 0 | 0 | 0 | 0 | 1 | -90 | 90 | -0.045305 | -0.011428 | 0.045765 | 0.011603
4 | 56 | 9.7426 | 3.7471 | 9.832e-09 | 0 | 0 | 0 | 0 | 0 | 1 | -90 | 90 | 0.041758 | 0.01049 | -0.04157 | -0.010419
14 | 10 | 2.0375 | 0.78366 | 2.0562e-09 | 0 | 0 | 0 | 0 | 0 | 1 | -90 | 90 | 0.036712 | 0.0092064 | -0.036683 | -0.0091954
8 | 10 | 3.0499 | 1.173 | 3.0779e-09 | 0 | 0 | 0 | 0 | 0 | 1 | -90 | 90 | -0.013697 | -0.0034327 | 0.013703 | 0.0034348
10 | 13 | 2.2533 | 0.86665 | 2.274e-09 | 0 | 0 | 0 | 0 | 0 | 1 | -90 | 90 | 0.02298 | 0.0057606 | -0.022968 | -0.005756
13 | 11 | 3.0482 | 1.1724 | 3.0761e-09 | 0 | 0 | 0 | 0 | 0 | 1 | -90 | 90 | 0.0052403 | 0.0013131 | -0.0052394 | -0.0013131
11 | 58 | 1.0604 | 0.40785 | 1.0701e-09 | 0 | 0 | 0 | 0 | 0 | 1 | -90 | 90 | 0.0052394 | 0.0013131 | -0.0052391 | -0.001313