## bus_data
BUS_I | BUS_TYPE | Pd | Qd | Gs | Bs | area | Vm | Va | baseKV | zone | Vmax | Vmin
1 | 1 | 0.017973 | 0.0045046 | 0 | 0 | 1 | 0.98071 | -0.13539 | 0.4 | 1 | 1.1 | 0.9
2 | 1 | 0.0030741 | 0.00077044 | 0 | 0 | 1 | 0.98067 | -0.13574 | 0.4 | 1 | 1.1 | 0.9
3 | 1 | 0 | 0 | 0 | 0 | 1 | 0.98266 | -0.12155 | 0.4 | 1 | 1.1 | 0.9
4 | 1 | 0.0024472 | 0.00061332 | 0 | 0 | 1 | 0.98062 | -0.13604 | 0.4 | 1 | 1.1 | 0.9
5 | 1 | 0 | 0 | 0 | 0 | 1 | 0.98393 | -0.11248 | 0.4 | 1 | 1.1 | 0.9
6 | 1 | 0 | 0 | 0 | 0 | 1 | 0.98485 | -0.10595 | 0.4 | 1 | 1.1 | 0.9
38 | 1 | 0.00083447 | 0.00020914 | 0 | 0 | 1 | 0.98376 | -0.11371 | 0.4 | 1 | 1.1 | 0.9
7 | 1 | 0 | 0 | 0 | 0 | 1 | 0.98998 | -0.069754 | 0.4 | 1 | 1.1 | 0.9
34 | 1 | 0.013918 | 0.0034882 | 0 | 0 | 1 | 0.98429 | -0.10997 | 0.4 | 1 | 1.1 | 0.9
30 | 1 | 0.011673 | 0.0029255 | 0 | 0 | 1 | 0.99115 | -0.061534 | 0.4 | 1 | 1.1 | 0.9
12 | 1 | 0.0077832 | 0.0019507 | 0 | 0 | 1 | 0.98303 | -0.11893 | 0.4 | 1 | 1.1 | 0.9
16 | 1 | 0 | 0 | 0 | 0 | 1 | 0.99723 | -0.019201 | 0.4 | 1 | 1.1 | 0.9
8 | 1 | 0.00927 | 0.0023233 | 0 | 0 | 1 | 0.98181 | -0.12762 | 0.4 | 1 | 1.1 | 0.9
9 | 1 | 0 | 0 | 0 | 0 | 1 | 0.98195 | -0.12658 | 0.4 | 1 | 1.1 | 0.9
10 | 1 | 0 | 0 | 0 | 0 | 1 | 0.98257 | -0.12218 | 0.4 | 1 | 1.1 | 0.9
11 | 1 | 0 | 0 | 0 | 0 | 1 | 0.98186 | -0.12722 | 0.4 | 1 | 1.1 | 0.9
39 | 1 | 0.0013769 | 0.00034509 | 0 | 0 | 1 | 0.98181 | -0.12763 | 0.4 | 1 | 1.1 | 0.9
25 | 1 | 0 | 0 | 0 | 0 | 1 | 0.98611 | -0.097301 | 0.4 | 1 | 1.1 | 0.9
33 | 1 | 0.015583 | 0.0039056 | 0 | 0 | 1 | 0.98439 | -0.10951 | 0.4 | 1 | 1.1 | 0.9
20 | 1 | 0 | 0 | 0 | 0 | 1 | 0.98675 | -0.092716 | 0.4 | 1 | 1.1 | 0.9
17 | 1 | 0 | 0 | 0 | 0 | 1 | 0.98807 | -0.083433 | 0.4 | 1 | 1.1 | 0.9
18 | 1 | 0 | 0 | 0 | 0 | 1 | 0.98821 | -0.082428 | 0.4 | 1 | 1.1 | 0.9
47 | 1 | 0.0076462 | 0.0019163 | 0 | 0 | 1 | 0.98764 | -0.086468 | 0.4 | 1 | 1.1 | 0.9
19 | 1 | 0.0084156 | 0.0021092 | 0 | 0 | 1 | 0.98744 | -0.087857 | 0.4 | 1 | 1.1 | 0.9
40 | 1 | 0.0013998 | 0.00035082 | 0 | 0 | 1 | 0.98176 | -0.12792 | 0.4 | 1 | 1.1 | 0.9
13 | 1 | 0.040491 | 0.010148 | 0 | 0 | 1 | 0.98928 | -0.074911 | 0.4 | 1 | 1.1 | 0.9
15 | 1 | 0 | 0 | 0 | 0 | 1 | 0.99103 | -0.062536 | 0.4 | 1 | 1.1 | 0.9
14 | 1 | 0 | 0 | 0 | 0 | 1 | 0.99259 | -0.051576 | 0.4 | 1 | 1.1 | 0.9
31 | 3 | 0.020907 | 0.0052398 | 0 | 0 | 1 | 1 | 0 | 0.4 | 1 | 1.1 | 0.9
32 | 1 | 0.013208 | 0.0033101 | 0 | 0 | 1 | 0.98368 | -0.11453 | 0.4 | 1 | 1.1 | 0.9

## generator_data
GEN_BUS | PG | QG | QMAX | QMIN | VG | MBASE | GEN_STATUS | PMAX | PMIN
31 | 0.1782 | 0.044945 | 10 | -10 | 1 | 100 | 1 | 10 | 0

## branch_data
F_BUS | T_BUS | BR_R | BR_X | BR_B | RATE_A | RATE_B | RATE_C | TAP | SHIFT | BR_STATUS | ANGMIN | ANGMAX | P_in | Q_in | P_out | Q_out
1 | 2 | 0.80156 | 0.30829 | 8.0892e-10 | 0 | 0 | 0 | 0 | 0 | 1 | -90 | 90 | 0.0055216 | 0.0013837 | -0.0055213 | -0.0013836
1 | 3 | 7.3927 | 2.8434 | 7.4606e-09 | 0 | 0 | 0 | 0 | 0 | 1 | -90 | 90 | -0.023495 | -0.0058882 | 0.02354 | 0.0059049
2 | 4 | 1.5341 | 0.59005 | 1.5482e-09 | 0 | 0 | 0 | 0 | 0 | 1 | -90 | 90 | 0.0024472 | 0.00061321 | -0.0024471 | -0.00061332
3 | 5 | 4.8564 | 1.8678 | 4.901e-09 | 0 | 0 | 0 | 0 | 0 | 1 | -90 | 90 | -0.02354 | -0.0059048 | 0.02357 | 0.0059158
5 | 6 | 1.8658 | 0.71762 | 1.8829e-09 | 0 | 0 | 0 | 0 | 0 | 1 | -90 | 90 | -0.044266 | -0.011105 | 0.044306 | 0.01112
5 | 38 | 0.74757 | 0.28753 | 7.5443e-10 | 0 | 0 | 0 | 0 | 0 | 1 | -90 | 90 | 0.020697 | 0.0051894 | -0.020693 | -0.0051882
6 | 7 | 7.9113 | 3.0428 | 7.9839e-09 | 0 | 0 | 0 | 0 | 0 | 1 | -90 | 90 | -0.058232 | -0.014611 | 0.058526 | 0.014724
6 | 34 | 3.6418 | 1.4007 | 3.6752e-09 | 0 | 0 | 0 | 0 | 0 | 1 | -90 | 90 | 0.013926 | 0.0034908 | -0.013918 | -0.0034882
38 | 12 | 3.314 | 1.2746 | 3.3444e-09 | 0 | 0 | 0 | 0 | 0 | 1 | -90 | 90 | 0.019859 | 0.004979 | -0.019844 | -0.0049738
7 | 30 | 1.8078 | 0.69532 | 1.8244e-09 | 0 | 0 | 0 | 0 | 0 | 1 | -90 | 90 | -0.058526 | -0.014723 | 0.058593 | 0.014749
30 | 16 | 7.8094 | 3.0036 | 7.8811e-09 | 0 | 0 | 0 | 0 | 0 | 1 | -90 | 90 | -0.070266 | -0.017675 | 0.070683 | 0.017834
12 | 10 | 3.3897 | 1.3037 | 3.4208e-09 | 0 | 0 | 0 | 0 | 0 | 1 | -90 | 90 | 0.012061 | 0.0030232 | -0.012056 | -0.0030214
16 | 31 | 1.6074 | 0.61823 | 3.2443e-09 | 0 | 0 | 0 | 0 | 0 | 1 | -90 | 90 | -0.15687 | -0.039543 | 0.15729 | 0.039706
16 | 14 | 4.8894 | 1.8805 | 4.9343e-09 | 0 | 0 | 0 | 0 | 0 | 1 | -90 | 90 | 0.086185 | 0.021709 | -0.085797 | -0.02156
8 | 9 | 1.4149 | 0.5442 | 1.4279e-09 | 0 | 0 | 0 | 0 | 0 | 1 | -90 | 90 | -0.00927 | -0.0023233 | 0.0092713 | 0.0023237
9 | 10 | 4.586 | 1.7638 | 4.6281e-09 | 0 | 0 | 0 | 0 | 0 | 1 | -90 | 90 | -0.012048 | -0.003019 | 0.012056 | 0.0030214
9 | 11 | 2.9201 | 1.1231 | 2.9469e-09 | 0 | 0 | 0 | 0 | 0 | 1 | -90 | 90 | 0.0027771 | 0.00069536 | -0.0027769 | -0.00069555
11 | 39 | 1.8214 | 0.70053 | 1.8381e-09 | 0 | 0 | 0 | 0 | 0 | 1 | -90 | 90 | 0.0027769 | 0.00069555 | -0.0027767 | -0.00069567
39 | 40 | 2.6433 | 1.0167 | 2.6676e-09 | 0 | 0 | 0 | 0 | 0 | 1 | -90 | 90 | 0.0013998 | 0.00035058 | -0.0013998 | -0.00035082
25 | 33 | 5.3622 | 2.0624 | 5.4114e-09 | 0 | 0 | 0 | 0 | 0 | 1 | -90 | 90 | 0.028849 | 0.007237 | -0.0288 | -0.0072188
25 | 20 | 2.0179 | 0.77612 | 2.0364e-09 | 0 | 0 | 0 | 0 | 0 | 1 | -90 | 90 | -0.028849 | -0.007237 | 0.028867 | 0.0072438
33 | 32 | 4.7874 | 1.8413 | 4.8313e-09 | 0 | 0 | 0 | 0 | 0 | 1 | -90 | 90 | 0.013217 | 0.0033132 | -0.013207 | -0.0033101
20 | 19 | 2.1412 | 0.82352 | 2.1608e-09 | 0 | 0 | 0 | 0 | 0 | 1 | -90 | 90 | -0.028867 | -0.0072438 | 0.028887 | 0.0072511
17 | 18 | 1.6704 | 0.64245 | 1.6857e-09 | 0 | 0 | 0 | 0 | 0 | 1 | -90 | 90 | -0.0076494 | -0.0019171 | 0.0076505 | 0.0019173
17 | 47 | 5.0449 | 1.9403 | 5.0912e-09 | 0 | 0 | 0 | 0 | 0 | 1 | -90 | 90 | 0.0076494 | 0.0019171 | -0.0076462 | -0.0019163
18 | 19 | 1.8542 | 0.71313 | 1.8712e-09 | 0 | 0 | 0 | 0 | 0 | 1 | -90 | 90 | 0.03733 | 0.0093709 | -0.037302 | -0.0093603
18 | 15 | 5.6551 | 2.175 | 5.707e-09 | 0 | 0 | 0 | 0 | 0 | 1 | -90 | 90 | -0.044981 | -0.011288 | 0.045105 | 0.011336
13 | 15 | 3.9028 | 1.5011 | 3.9386e-09 | 0 | 0 | 0 | 0 | 0 | 1 | -90 | 90 | -0.040491 | -0.010148 | 0.040561 | 0.010174
15 | 14 | 1.645 | 0.6327 | 1.6601e-09 | 0 | 0 | 0 | 0 | 0 | 1 | -90 | 90 | -0.085666 | -0.02151 | 0.085797 | 0.02156