## bus_data
BUS_I | BUS_TYPE | Pd | Qd | Gs | Bs | area | Vm | Va | baseKV | zone | Vmax | Vmin
1 | 1 | 0.065876 | 0.01651 | 0 | 0 | 1 | 0.9954 | -0.032032 | 0.4 | 1 | 1.1 | 0.9
2 | 1 | 0 | 0 | 0 | 0 | 1 | 0.99757 | -0.016795 | 0.4 | 1 | 1.1 | 0.9
4 | 1 | 0 | 0 | 0 | 0 | 1 | 0.99657 | -0.023676 | 0.4 | 1 | 1.1 | 0.9
5 | 3 | 0 | 0 | 0 | 0 | 1 | 1 | 0 | 0.4 | 1 | 1.1 | 0.9
30 | 1 | 0.00911 | 0.0022832 | 0 | 0 | 1 | 0.99596 | -0.027937 | 0.4 | 1 | 1.1 | 0.9
6 | 1 | 0 | 0 | 0 | 0 | 1 | 0.98631 | -0.095186 | 0.4 | 1 | 1.1 | 0.9
23 | 1 | 0.022912 | 0.0057422 | 0 | 0 | 1 | 0.98716 | -0.089255 | 0.4 | 1 | 1.1 | 0.9
7 | 1 | 0 | 0 | 0 | 0 | 1 | 0.98393 | -0.11209 | 0.4 | 1 | 1.1 | 0.9
17 | 1 | 0.0016859 | 0.00042253 | 0 | 0 | 1 | 0.98555 | -0.10052 | 0.4 | 1 | 1.1 | 0.9
22 | 1 | 0.037622 | 0.009429 | 0 | 0 | 1 | 0.98346 | -0.11549 | 0.4 | 1 | 1.1 | 0.9
8 | 1 | 0 | 0 | 0 | 0 | 1 | 0.99223 | -0.053758 | 0.4 | 1 | 1.1 | 0.9
9 | 1 | 0 | 0 | 0 | 0 | 1 | 0.9945 | -0.038033 | 0.4 | 1 | 1.1 | 0.9
24 | 1 | 0.0036248 | 0.00090845 | 0 | 0 | 1 | 0.99156 | -0.058416 | 0.4 | 1 | 1.1 | 0.9
10 | 1 | 0 | 0 | 0 | 0 | 1 | 0.97397 | -0.18275 | 0.4 | 1 | 1.1 | 0.9
32 | 1 | 0.0042976 | 0.0010771 | 0 | 0 | 1 | 0.9738 | -0.18397 | 0.4 | 1 | 1.1 | 0.9
27 | 1 | 0 | 0 | 0 | 0 | 1 | 0.97424 | -0.18077 | 0.4 | 1 | 1.1 | 0.9
11 | 1 | 0 | 0 | 0 | 0 | 1 | 0.98339 | -0.11597 | 0.4 | 1 | 1.1 | 0.9
31 | 1 | 0.00073867 | 0.00018513 | 0 | 0 | 1 | 0.98338 | -0.11601 | 0.4 | 1 | 1.1 | 0.9
13 | 1 | 0 | 0 | 0 | 0 | 1 | 0.98344 | -0.11558 | 0.4 | 1 | 1.1 | 0.9
12 | 1 | 0 | 0 | 0 | 0 | 1 | 0.97912 | -0.14599 | 0.4 | 1 | 1.1 | 0.9
33 | 1 | 0.0015107 | 0.00037861 | 0 | 0 | 1 | 0.97903 | -0.14663 | 0.4 | 1 | 1.1 | 0.9
18 | 1 | 0 | 0 | 0 | 0 | 1 | 0.97957 | -0.14277 | 0.4 | 1 | 1.1 | 0.9
25 | 1 | 0.0021086 | 0.00052846 | 0 | 0 | 1 | 0.98925 | -0.074619 | 0.4 | 1 | 1.1 | 0.9
15 | 1 | 0 | 0 | 0 | 0 | 1 | 0.98429 | -0.10937 | 0.4 | 1 | 1.1 | 0.9
21 | 1 | 0.0022068 | 0.00055309 | 0 | 0 | 1 | 0.97451 | -0.17885 | 0.4 | 1 | 1.1 | 0.9
26 | 1 | 0.0028183 | 0.00070634 | 0 | 0 | 1 | 0.97408 | -0.18193 | 0.4 | 1 | 1.1 | 0.9
28 | 1 | 0.011082 | 0.0027774 | 0 | 0 | 1 | 0.97633 | -0.1658 | 0.4 | 1 | 1.1 | 0.9
14 | 1 | 0.049563 | 0.012422 | 0 | 0 | 1 | 0.97096 | -0.20432 | 0.4 | 1 | 1.1 | 0.9
16 | 1 | 0 | 0 | 0 | 0 | 1 | 0.97157 | -0.19996 | 0.4 | 1 | 1.1 | 0.9
20 | 1 | 0.0025683 | 0.00064368 | 0 | 0 | 1 | 0.97154 | -0.20012 | 0.4 | 1 | 1.1 | 0.9
29 | 1 | 0 | 0 | 0 | 0 | 1 | 0.9759 | -0.16886 | 0.4 | 1 | 1.1 | 0.9

## generator_data
GEN_BUS | PG | QG | QMAX | QMIN | VG | MBASE | GEN_STATUS | PMAX | PMIN
5 | 0.22109 | 0.055849 | 10 | -10 | 1 | 100 | 1 | 10 | 0

## branch_data
F_BUS | T_BUS | BR_R | BR_X | BR_B | RATE_A | RATE_B | RATE_C | TAP | SHIFT | BR_STATUS | ANGMIN | ANGMAX | P_in | Q_in | P_out | Q_out
1 | 2 | 2.9914 | 1.1506 | 3.0189e-09 | 0 | 0 | 0 | 0 | 0 | 1 | -90 | 90 | -0.065876 | -0.01651 | 0.066016 | 0.016563
2 | 4 | 0.58647 | 0.22557 | 1.7756e-09 | 0 | 0 | 0 | 0 | 0 | 1 | -90 | 90 | 0.15455 | 0.039086 | -0.1544 | -0.039028
2 | 5 | 1.002 | 0.38537 | 3.0335e-09 | 0 | 0 | 0 | 0 | 0 | 1 | -90 | 90 | -0.22057 | -0.055649 | 0.22109 | 0.055849
4 | 30 | 0.36254 | 0.13944 | 1.0976e-09 | 0 | 0 | 0 | 0 | 0 | 1 | -90 | 90 | 0.1544 | 0.039028 | -0.15431 | -0.038993
30 | 9 | 0.91202 | 0.35078 | 2.7612e-09 | 0 | 0 | 0 | 0 | 0 | 1 | -90 | 90 | 0.1452 | 0.03671 | -0.14499 | -0.03663
6 | 23 | 0.65887 | 0.25341 | 1.9948e-09 | 0 | 0 | 0 | 0 | 0 | 1 | -90 | 90 | -0.11524 | -0.029025 | 0.11533 | 0.029061
6 | 7 | 5.5696 | 2.1422 | 5.6207e-09 | 0 | 0 | 0 | 0 | 0 | 1 | -90 | 90 | 0.038469 | 0.0096542 | -0.038379 | -0.0096201
6 | 17 | 0.89186 | 0.34302 | 2.7001e-09 | 0 | 0 | 0 | 0 | 0 | 1 | -90 | 90 | 0.076766 | 0.019371 | -0.076709 | -0.019349
23 | 25 | 1.3581 | 0.52236 | 4.1118e-09 | 0 | 0 | 0 | 0 | 0 | 1 | -90 | 90 | -0.13824 | -0.034804 | 0.13853 | 0.034912
7 | 22 | 1.116 | 0.42924 | 1.1263e-09 | 0 | 0 | 0 | 0 | 0 | 1 | -90 | 90 | 0.038379 | 0.0096201 | -0.038361 | -0.0096133
17 | 15 | 1.5088 | 0.58031 | 4.568e-09 | 0 | 0 | 0 | 0 | 0 | 1 | -90 | 90 | 0.075023 | 0.018926 | -0.07493 | -0.018891
22 | 13 | 1.5542 | 0.59775 | 1.5684e-09 | 0 | 0 | 0 | 0 | 0 | 1 | -90 | 90 | 0.00073873 | 0.00018429 | -0.00073872 | -0.00018443
8 | 9 | 1.4153 | 0.54435 | 4.2849e-09 | 0 | 0 | 0 | 0 | 0 | 1 | -90 | 90 | -0.14467 | -0.036508 | 0.14499 | 0.03663
8 | 24 | 0.41795 | 0.16075 | 1.2654e-09 | 0 | 0 | 0 | 0 | 0 | 1 | -90 | 90 | 0.14467 | 0.036508 | -0.14458 | -0.036472
24 | 25 | 1.4874 | 0.57209 | 4.5032e-09 | 0 | 0 | 0 | 0 | 0 | 1 | -90 | 90 | 0.14095 | 0.035563 | -0.14063 | -0.035441
10 | 32 | 3.5088 | 1.3496 | 3.541e-09 | 0 | 0 | 0 | 0 | 0 | 1 | -90 | 90 | 0.0042984 | 0.001077 | -0.0042976 | -0.0010771
10 | 27 | 5.6814 | 2.1852 | 5.7335e-09 | 0 | 0 | 0 | 0 | 0 | 1 | -90 | 90 | -0.0042984 | -0.001077 | 0.0042995 | 0.0010769
27 | 21 | 3.335 | 1.2827 | 3.3656e-09 | 0 | 0 | 0 | 0 | 0 | 1 | -90 | 90 | -0.0071183 | -0.001783 | 0.0071202 | 0.0017834
27 | 26 | 5.0757 | 1.9522 | 5.1222e-09 | 0 | 0 | 0 | 0 | 0 | 1 | -90 | 90 | 0.0028188 | 0.00070603 | -0.0028183 | -0.00070634
11 | 31 | 0.71006 | 0.2731 | 7.1658e-10 | 0 | 0 | 0 | 0 | 0 | 1 | -90 | 90 | 0.00073868 | 0.00018506 | -0.00073867 | -0.00018513
11 | 13 | 6.5913 | 2.5351 | 6.6518e-09 | 0 | 0 | 0 | 0 | 0 | 1 | -90 | 90 | -0.00073868 | -0.00018506 | 0.00073872 | 0.00018443
12 | 33 | 5.3267 | 2.0488 | 5.3756e-09 | 0 | 0 | 0 | 0 | 0 | 1 | -90 | 90 | 0.0015108 | 0.00037814 | -0.0015107 | -0.00037861
12 | 18 | 26.4071 | 10.1566 | 2.6649e-08 | 0 | 0 | 0 | 0 | 0 | 1 | -90 | 90 | -0.0015108 | -0.00037814 | 0.0015115 | 0.00037585
18 | 28 | 3.9546 | 1.521 | 3.9908e-09 | 0 | 0 | 0 | 0 | 0 | 1 | -90 | 90 | 0.073069 | 0.018381 | -0.072835 | -0.018292
18 | 15 | 5.6607 | 2.1772 | 5.7127e-09 | 0 | 0 | 0 | 0 | 0 | 1 | -90 | 90 | -0.074581 | -0.018757 | 0.07493 | 0.018891
21 | 29 | 2.0116 | 0.7737 | 2.0301e-09 | 0 | 0 | 0 | 0 | 0 | 1 | -90 | 90 | -0.061642 | -0.015472 | 0.061727 | 0.015504
21 | 16 | 4.9946 | 1.921 | 5.0404e-09 | 0 | 0 | 0 | 0 | 0 | 1 | -90 | 90 | 0.052315 | 0.013135 | -0.052162 | -0.013077
28 | 29 | 0.61818 | 0.23776 | 6.2385e-10 | 0 | 0 | 0 | 0 | 0 | 1 | -90 | 90 | 0.061754 | 0.015514 | -0.061727 | -0.015504
14 | 16 | 1.0801 | 0.41543 | 1.09e-09 | 0 | 0 | 0 | 0 | 0 | 1 | -90 | 90 | -0.049563 | -0.012422 | 0.049593 | 0.012433
16 | 20 | 0.78799 | 0.30307 | 7.9522e-10 | 0 | 0 | 0 | 0 | 0 | 1 | -90 | 90 | 0.0025684 | 0.00064363 | -0.0025683 | -0.00064368