## bus_data
BUS_I | BUS_TYPE | Pd | Qd | Gs | Bs | area | Vm | Va | baseKV | zone | Vmax | Vmin
1 | 1 | 0.001198 | 0.00030024 | 0 | 0 | 1 | 0.98864 | -0.079857 | 0.4 | 1 | 1.1 | 0.9
2 | 1 | 0.003363 | 0.00084286 | 0 | 0 | 1 | 0.98878 | -0.078904 | 0.4 | 1 | 1.1 | 0.9
3 | 1 | 0.00091307 | 0.00022884 | 0 | 0 | 1 | 0.98834 | -0.081997 | 0.4 | 1 | 1.1 | 0.9
4 | 1 | 0.0039789 | 0.0009972 | 0 | 0 | 1 | 0.98893 | -0.077825 | 0.4 | 1 | 1.1 | 0.9
80 | 1 | 0.00070635 | 0.00017703 | 0 | 0 | 1 | 0.98625 | -0.096893 | 0.4 | 1 | 1.1 | 0.9
83 | 1 | 0.0078729 | 0.0019731 | 0 | 0 | 1 | 0.99281 | -0.050384 | 0.4 | 1 | 1.1 | 0.9
82 | 1 | 0 | 0 | 0 | 0 | 1 | 0.99311 | -0.048234 | 0.4 | 1 | 1.1 | 0.9
5 | 1 | 0 | 0 | 0 | 0 | 1 | 0.99039 | -0.06744 | 0.4 | 1 | 1.1 | 0.9
78 | 1 | 0.0040847 | 0.0010237 | 0 | 0 | 1 | 0.98598 | -0.098748 | 0.4 | 1 | 1.1 | 0.9
79 | 1 | 0 | 0 | 0 | 0 | 1 | 0.9861 | -0.097919 | 0.4 | 1 | 1.1 | 0.9
21 | 1 | 0.0039403 | 0.00098754 | 0 | 0 | 1 | 0.99445 | -0.038814 | 0.4 | 1 | 1.1 | 0.9
6 | 1 | 0.0090675 | 0.0022725 | 0 | 0 | 1 | 0.97383 | -0.18354 | 0.4 | 1 | 1.1 | 0.9
7 | 1 | 0.00075055 | 0.00018811 | 0 | 0 | 1 | 0.97437 | -0.17965 | 0.4 | 1 | 1.1 | 0.9
8 | 1 | 0.00069633 | 0.00017452 | 0 | 0 | 1 | 0.97376 | -0.18402 | 0.4 | 1 | 1.1 | 0.9
9 | 1 | 0.0031032 | 0.00077773 | 0 | 0 | 1 | 0.9758 | -0.1694 | 0.4 | 1 | 1.1 | 0.9
10 | 1 | 0.0034073 | 0.00085396 | 0 | 0 | 1 | 0.97342 | -0.18651 | 0.4 | 1 | 1.1 | 0.9
11 | 1 | 0.0022665 | 0.00056804 | 0 | 0 | 1 | 0.97649 | -0.16449 | 0.4 | 1 | 1.1 | 0.9
15 | 1 | 0 | 0 | 0 | 0 | 1 | 0.97759 | -0.15662 | 0.4 | 1 | 1.1 | 0.9
20 | 1 | 0.0024038 | 0.00060244 | 0 | 0 | 1 | 0.97737 | -0.15818 | 0.4 | 1 | 1.1 | 0.9
13 | 1 | 0.0020534 | 0.00051463 | 0 | 0 | 1 | 0.9788 | -0.148 | 0.4 | 1 | 1.1 | 0.9
12 | 1 | 0.0024005 | 0.00060162 | 0 | 0 | 1 | 0.98281 | -0.11957 | 0.4 | 1 | 1.1 | 0.9
14 | 1 | 0.0023082 | 0.00057848 | 0 | 0 | 1 | 0.98329 | -0.11615 | 0.4 | 1 | 1.1 | 0.9
16 | 1 | 0 | 0 | 0 | 0 | 1 | 0.9845 | -0.1076 | 0.4 | 1 | 1.1 | 0.9
19 | 1 | 0.0050769 | 0.0012724 | 0 | 0 | 1 | 0.98581 | -0.098396 | 0.4 | 1 | 1.1 | 0.9
17 | 1 | 0.0084753 | 0.0021241 | 0 | 0 | 1 | 0.98378 | -0.11277 | 0.4 | 1 | 1.1 | 0.9
59 | 1 | 0 | 0 | 0 | 0 | 1 | 0.97629 | -0.16586 | 0.4 | 1 | 1.1 | 0.9
28 | 1 | 0.0041351 | 0.0010364 | 0 | 0 | 1 | 0.98708 | -0.089494 | 0.4 | 1 | 1.1 | 0.9
26 | 1 | 0.0038685 | 0.00096953 | 0 | 0 | 1 | 0.98985 | -0.070113 | 0.4 | 1 | 1.1 | 0.9
60 | 1 | 0.0030341 | 0.00076042 | 0 | 0 | 1 | 0.97536 | -0.17249 | 0.4 | 1 | 1.1 | 0.9
58 | 1 | 0.0045486 | 0.00114 | 0 | 0 | 1 | 0.97523 | -0.17344 | 0.4 | 1 | 1.1 | 0.9
22 | 1 | 0.0039219 | 0.00098293 | 0 | 0 | 1 | 0.9942 | -0.040624 | 0.4 | 1 | 1.1 | 0.9
23 | 1 | 0.0039241 | 0.00098348 | 0 | 0 | 1 | 0.99515 | -0.033924 | 0.4 | 1 | 1.1 | 0.9
24 | 1 | 0.0024936 | 0.00062495 | 0 | 0 | 1 | 0.99362 | -0.044654 | 0.4 | 1 | 1.1 | 0.9
25 | 1 | 0.0040798 | 0.0010225 | 0 | 0 | 1 | 0.99643 | -0.024941 | 0.4 | 1 | 1.1 | 0.9
37 | 1 | 0.0050585 | 0.0012678 | 0 | 0 | 1 | 0.99324 | -0.047367 | 0.4 | 1 | 1.1 | 0.9
36 | 1 | 0.0036253 | 0.00090858 | 0 | 0 | 1 | 0.99803 | -0.013706 | 0.4 | 1 | 1.1 | 0.9
38 | 1 | 0.0028234 | 0.0007076 | 0 | 0 | 1 | 0.99314 | -0.048067 | 0.4 | 1 | 1.1 | 0.9
35 | 1 | 0.0041435 | 0.0010384 | 0 | 0 | 1 | 0.99854 | -0.010144 | 0.4 | 1 | 1.1 | 0.9
27 | 1 | 0.0016601 | 0.00041607 | 0 | 0 | 1 | 0.99056 | -0.065195 | 0.4 | 1 | 1.1 | 0.9
29 | 1 | 0.0018527 | 0.00046433 | 0 | 0 | 1 | 0.99272 | -0.050178 | 0.4 | 1 | 1.1 | 0.9
31 | 1 | 0.0015697 | 0.00039341 | 0 | 0 | 1 | 0.99464 | -0.03684 | 0.4 | 1 | 1.1 | 0.9
30 | 1 | 0.00058627 | 0.00014693 | 0 | 0 | 1 | 0.99758 | -0.016568 | 0.4 | 1 | 1.1 | 0.9
32 | 1 | 0 | 0 | 0 | 0 | 1 | 0.99903 | -0.0066769 | 0.4 | 1 | 1.1 | 0.9
33 | 3 | 0.008165 | 0.0020463 | 0 | 0 | 1 | 1 | 0 | 0.4 | 1 | 1.1 | 0.9
34 | 1 | 0.0026022 | 0.00065217 | 0 | 0 | 1 | 0.99873 | -0.0087459 | 0.4 | 1 | 1.1 | 0.9
39 | 1 | 0 | 0 | 0 | 0 | 1 | 0.9987 | -0.0089437 | 0.4 | 1 | 1.1 | 0.9
40 | 1 | 0.0010485 | 0.00026278 | 0 | 0 | 1 | 0.99868 | -0.0090856 | 0.4 | 1 | 1.1 | 0.9
81 | 1 | 0.0020167 | 0.00050543 | 0 | 0 | 1 | 0.99211 | -0.055355 | 0.4 | 1 | 1.1 | 0.9
76 | 1 | 0.0032974 | 0.0008264 | 0 | 0 | 1 | 0.99165 | -0.058607 | 0.4 | 1 | 1.1 | 0.9
77 | 1 | 0.0035853 | 0.00089856 | 0 | 0 | 1 | 0.99147 | -0.059837 | 0.4 | 1 | 1.1 | 0.9
42 | 1 | 0.0016717 | 0.00041896 | 0 | 0 | 1 | 0.97123 | -0.20223 | 0.4 | 1 | 1.1 | 0.9
43 | 1 | 0.0018809 | 0.0004714 | 0 | 0 | 1 | 0.9707 | -0.20599 | 0.4 | 1 | 1.1 | 0.9
44 | 1 | 0 | 0 | 0 | 0 | 1 | 0.97153 | -0.20002 | 0.4 | 1 | 1.1 | 0.9
45 | 1 | 0 | 0 | 0 | 0 | 1 | 0.97056 | -0.20704 | 0.4 | 1 | 1.1 | 0.9
46 | 1 | 0.0015299 | 0.00038342 | 0 | 0 | 1 | 0.97214 | -0.19566 | 0.4 | 1 | 1.1 | 0.9
47 | 1 | 0.0014595 | 0.00036579 | 0 | 0 | 1 | 0.97153 | -0.20006 | 0.4 | 1 | 1.1 | 0.9
70 | 1 | 0.0018306 | 0.00045879 | 0 | 0 | 1 | 0.97044 | -0.20789 | 0.4 | 1 | 1.1 | 0.9
68 | 1 | 0.0020509 | 0.00051401 | 0 | 0 | 1 | 0.97042 | -0.20808 | 0.4 | 1 | 1.1 | 0.9
51 | 1 | 0.0015303 | 0.00038353 | 0 | 0 | 1 | 0.97244 | -0.19351 | 0.4 | 1 | 1.1 | 0.9
71 | 1 | 0.0019069 | 0.00047792 | 0 | 0 | 1 | 0.97043 | -0.20797 | 0.4 | 1 | 1.1 | 0.9
69 | 1 | 0.0042283 | 0.0010597 | 0 | 0 | 1 | 0.97028 | -0.20907 | 0.4 | 1 | 1.1 | 0.9
49 | 1 | 0.0010787 | 0.00027035 | 0 | 0 | 1 | 0.97305 | -0.1891 | 0.4 | 1 | 1.1 | 0.9
48 | 1 | 0.0010722 | 0.00026873 | 0 | 0 | 1 | 0.97336 | -0.18686 | 0.4 | 1 | 1.1 | 0.9
50 | 1 | 0 | 0 | 0 | 0 | 1 | 0.97439 | -0.17948 | 0.4 | 1 | 1.1 | 0.9
52 | 1 | 0.0033849 | 0.00084833 | 0 | 0 | 1 | 0.9743 | -0.18013 | 0.4 | 1 | 1.1 | 0.9
53 | 1 | 0.0022535 | 0.00056478 | 0 | 0 | 1 | 0.97477 | -0.17673 | 0.4 | 1 | 1.1 | 0.9
57 | 1 | 0 | 0 | 0 | 0 | 1 | 0.97514 | -0.17412 | 0.4 | 1 | 1.1 | 0.9
55 | 1 | 0.0032612 | 0.00081733 | 0 | 0 | 1 | 0.97501 | -0.17506 | 0.4 | 1 | 1.1 | 0.9
54 | 1 | 0.002599 | 0.00065136 | 0 | 0 | 1 | 0.97495 | -0.17546 | 0.4 | 1 | 1.1 | 0.9
56 | 1 | 0.0025409 | 0.00063682 | 0 | 0 | 1 | 0.97494 | -0.17558 | 0.4 | 1 | 1.1 | 0.9
64 | 1 | 0.0025126 | 0.00062972 | 0 | 0 | 1 | 0.97428 | -0.18023 | 0.4 | 1 | 1.1 | 0.9
62 | 1 | 0.0018619 | 0.00046664 | 0 | 0 | 1 | 0.97425 | -0.18047 | 0.4 | 1 | 1.1 | 0.9
61 | 1 | 0.0035397 | 0.00088713 | 0 | 0 | 1 | 0.97304 | -0.18913 | 0.4 | 1 | 1.1 | 0.9
63 | 1 | 0.003932 | 0.00098545 | 0 | 0 | 1 | 0.97255 | -0.1927 | 0.4 | 1 | 1.1 | 0.9
65 | 1 | 0.0028919 | 0.00072478 | 0 | 0 | 1 | 0.97199 | -0.1967 | 0.4 | 1 | 1.1 | 0.9
66 | 1 | 0.0045779 | 0.0011473 | 0 | 0 | 1 | 0.97166 | -0.19908 | 0.4 | 1 | 1.1 | 0.9
67 | 1 | 0.0037467 | 0.00093902 | 0 | 0 | 1 | 0.97125 | -0.20207 | 0.4 | 1 | 1.1 | 0.9
75 | 1 | 0.0023496 | 0.00058887 | 0 | 0 | 1 | 0.97112 | -0.20297 | 0.4 | 1 | 1.1 | 0.9
74 | 1 | 0.0027127 | 0.00067987 | 0 | 0 | 1 | 0.97108 | -0.20326 | 0.4 | 1 | 1.1 | 0.9
72 | 1 | 0.0038242 | 0.00095843 | 0 | 0 | 1 | 0.97085 | -0.20489 | 0.4 | 1 | 1.1 | 0.9
73 | 1 | 0.0032328 | 0.00081021 | 0 | 0 | 1 | 0.97084 | -0.20498 | 0.4 | 1 | 1.1 | 0.9

## generator_data
GEN_BUS | PG | QG | QMAX | QMIN | VG | MBASE | GEN_STATUS | PMAX | PMIN
33 | 0.21313 | 0.053866 | 10 | -10 | 1 | 100 | 1 | 10 | 0

## branch_data
F_BUS | T_BUS | BR_R | BR_X | BR_B | RATE_A | RATE_B | RATE_C | TAP | SHIFT | BR_STATUS | ANGMIN | ANGMAX | P_in | Q_in | P_out | Q_out
1 | 2 | 1.749 | 0.67269 | 1.765e-09 | 0 | 0 | 0 | 0 | 0 | 1 | -90 | 90 | -0.0069146 | -0.0017298 | 0.0069156 | 0.0017299
1 | 3 | 4.7447 | 1.8249 | 4.7883e-09 | 0 | 0 | 0 | 0 | 0 | 1 | -90 | 90 | 0.0057167 | 0.0014295 | -0.005715 | -0.0014293
2 | 4 | 1.334 | 0.51308 | 1.3462e-09 | 0 | 0 | 0 | 0 | 0 | 1 | -90 | 90 | -0.010279 | -0.0025728 | 0.01028 | 0.0025733
3 | 80 | 39.3248 | 15.1249 | 3.9686e-08 | 0 | 0 | 0 | 0 | 0 | 1 | -90 | 90 | 0.0048019 | 0.0012005 | -0.0047921 | -0.0012006
4 | 5 | 9.2743 | 3.567 | 9.3594e-09 | 0 | 0 | 0 | 0 | 0 | 1 | -90 | 90 | -0.014259 | -0.0035705 | 0.014279 | 0.0035774
80 | 79 | 3.1785 | 1.2225 | 3.2077e-09 | 0 | 0 | 0 | 0 | 0 | 1 | -90 | 90 | 0.0040857 | 0.0010236 | -0.0040851 | -0.0010236
83 | 82 | 3.508 | 1.3492 | 3.5402e-09 | 0 | 0 | 0 | 0 | 0 | 1 | -90 | 90 | -0.0078729 | -0.0019731 | 0.0078752 | 0.0019737
82 | 21 | 5.4631 | 2.1012 | 5.5133e-09 | 0 | 0 | 0 | 0 | 0 | 1 | -90 | 90 | -0.022193 | -0.005564 | 0.022222 | 0.0055746
82 | 5 | 17.2121 | 6.62 | 1.737e-08 | 0 | 0 | 0 | 0 | 0 | 1 | -90 | 90 | 0.014318 | 0.0035903 | -0.01428 | -0.0035774
78 | 79 | 2.5706 | 0.9887 | 2.5942e-09 | 0 | 0 | 0 | 0 | 0 | 1 | -90 | 90 | -0.0040847 | -0.0010237 | 0.0040851 | 0.0010236
21 | 22 | 1.0036 | 0.38601 | 1.0128e-09 | 0 | 0 | 0 | 0 | 0 | 1 | -90 | 90 | 0.023233 | 0.005825 | -0.023228 | -0.0058229
21 | 23 | 1.2776 | 0.4914 | 1.2894e-09 | 0 | 0 | 0 | 0 | 0 | 1 | -90 | 90 | -0.049396 | -0.012387 | 0.049429 | 0.0124
6 | 7 | 3.6482 | 1.4032 | 3.6817e-09 | 0 | 0 | 0 | 0 | 0 | 1 | -90 | 90 | -0.013172 | -0.0033006 | 0.013179 | 0.003303
6 | 8 | 1.4508 | 0.55802 | 1.4642e-09 | 0 | 0 | 0 | 0 | 0 | 1 | -90 | 90 | 0.004105 | 0.001028 | -0.0041048 | -0.0010281
7 | 9 | 9.1057 | 3.5022 | 9.1893e-09 | 0 | 0 | 0 | 0 | 0 | 1 | -90 | 90 | -0.01393 | -0.0034911 | 0.01395 | 0.0034978
8 | 10 | 8.9879 | 3.4569 | 9.0704e-09 | 0 | 0 | 0 | 0 | 0 | 1 | -90 | 90 | 0.0034084 | 0.00085356 | -0.0034073 | -0.00085397
9 | 11 | 3.5809 | 1.3773 | 3.6138e-09 | 0 | 0 | 0 | 0 | 0 | 1 | -90 | 90 | -0.017053 | -0.0042755 | 0.017065 | 0.0042797
11 | 15 | 5.068 | 1.9492 | 5.1145e-09 | 0 | 0 | 0 | 0 | 0 | 1 | -90 | 90 | -0.019331 | -0.0048477 | 0.019352 | 0.0048553
15 | 20 | 0.24479 | 0.094149 | 4.9407e-10 | 0 | 0 | 0 | 0 | 0 | 1 | -90 | 90 | 0.079831 | 0.020053 | -0.079813 | -0.020046
15 | 13 | 1.0867 | 0.41798 | 2.1934e-09 | 0 | 0 | 0 | 0 | 0 | 1 | -90 | 90 | -0.099183 | -0.024908 | 0.099302 | 0.024953
20 | 59 | 1.2388 | 0.47647 | 2.5004e-09 | 0 | 0 | 0 | 0 | 0 | 1 | -90 | 90 | 0.07741 | 0.019444 | -0.077327 | -0.019412
13 | 12 | 3.5319 | 1.3584 | 7.1287e-09 | 0 | 0 | 0 | 0 | 0 | 1 | -90 | 90 | -0.10136 | -0.025468 | 0.10176 | 0.025622
12 | 14 | 0.41735 | 0.16052 | 8.4236e-10 | 0 | 0 | 0 | 0 | 0 | 1 | -90 | 90 | -0.10416 | -0.026224 | 0.10421 | 0.026243
14 | 16 | 1.0206 | 0.39254 | 2.06e-09 | 0 | 0 | 0 | 0 | 0 | 1 | -90 | 90 | -0.10652 | -0.026821 | 0.10664 | 0.02687
16 | 19 | 1.0202 | 0.39239 | 2.0591e-09 | 0 | 0 | 0 | 0 | 0 | 1 | -90 | 90 | -0.11513 | -0.028996 | 0.11527 | 0.029052
16 | 17 | 7.6948 | 2.9595 | 7.7654e-09 | 0 | 0 | 0 | 0 | 0 | 1 | -90 | 90 | 0.0084813 | 0.0021257 | -0.0084753 | -0.0021241
19 | 28 | 0.94705 | 0.36425 | 1.9115e-09 | 0 | 0 | 0 | 0 | 0 | 1 | -90 | 90 | -0.12035 | -0.030325 | 0.1205 | 0.030382
59 | 60 | 2.1512 | 0.82737 | 4.3418e-09 | 0 | 0 | 0 | 0 | 0 | 1 | -90 | 90 | 0.03837 | 0.0096352 | -0.038335 | -0.009622
59 | 58 | 2.4182 | 0.93008 | 4.8808e-09 | 0 | 0 | 0 | 0 | 0 | 1 | -90 | 90 | 0.038957 | 0.0097769 | -0.038916 | -0.0097617
28 | 26 | 2.0008 | 0.76954 | 4.0383e-09 | 0 | 0 | 0 | 0 | 0 | 1 | -90 | 90 | -0.12464 | -0.031419 | 0.12497 | 0.031549
26 | 27 | 0.494 | 0.19 | 9.9706e-10 | 0 | 0 | 0 | 0 | 0 | 1 | -90 | 90 | -0.12884 | -0.032518 | 0.12893 | 0.032552
60 | 64 | 2.721 | 1.0465 | 2.7459e-09 | 0 | 0 | 0 | 0 | 0 | 1 | -90 | 90 | 0.035301 | 0.0088616 | -0.035263 | -0.0088473
58 | 57 | 0.24465 | 0.094096 | 4.9379e-10 | 0 | 0 | 0 | 0 | 0 | 1 | -90 | 90 | 0.034368 | 0.0086217 | -0.034364 | -0.0086205
22 | 24 | 2.6882 | 1.0339 | 2.7129e-09 | 0 | 0 | 0 | 0 | 0 | 1 | -90 | 90 | 0.019306 | 0.00484 | -0.019295 | -0.0048361
23 | 25 | 2.1783 | 0.83781 | 2.1983e-09 | 0 | 0 | 0 | 0 | 0 | 1 | -90 | 90 | -0.053353 | -0.013383 | 0.05342 | 0.013409
24 | 37 | 2.0758 | 0.79837 | 2.0948e-09 | 0 | 0 | 0 | 0 | 0 | 1 | -90 | 90 | 0.016801 | 0.0042112 | -0.016795 | -0.0042089
25 | 36 | 2.5378 | 0.97606 | 2.561e-09 | 0 | 0 | 0 | 0 | 0 | 1 | -90 | 90 | -0.0575 | -0.014431 | 0.057589 | 0.014466
37 | 38 | 0.76612 | 0.29466 | 7.7315e-10 | 0 | 0 | 0 | 0 | 0 | 1 | -90 | 90 | 0.011737 | 0.0029412 | -0.011735 | -0.0029408
36 | 35 | 0.75827 | 0.29164 | 7.6523e-10 | 0 | 0 | 0 | 0 | 0 | 1 | -90 | 90 | -0.061215 | -0.015374 | 0.061245 | 0.015386
38 | 81 | 10.4967 | 4.0372 | 1.0593e-08 | 0 | 0 | 0 | 0 | 0 | 1 | -90 | 90 | 0.008912 | 0.0022332 | -0.0089031 | -0.0022308
35 | 33 | 2.0262 | 0.77931 | 2.0448e-09 | 0 | 0 | 0 | 0 | 0 | 1 | -90 | 90 | -0.065388 | -0.016424 | 0.065481 | 0.01646
27 | 29 | 1.4933 | 0.57433 | 3.0139e-09 | 0 | 0 | 0 | 0 | 0 | 1 | -90 | 90 | -0.13059 | -0.032968 | 0.13087 | 0.033074
29 | 31 | 1.3129 | 0.50495 | 2.6498e-09 | 0 | 0 | 0 | 0 | 0 | 1 | -90 | 90 | -0.13272 | -0.033539 | 0.13297 | 0.033634
31 | 30 | 1.9813 | 0.76205 | 3.999e-09 | 0 | 0 | 0 | 0 | 0 | 1 | -90 | 90 | -0.13454 | -0.034028 | 0.13493 | 0.034176
30 | 32 | 0.96669 | 0.37181 | 1.9511e-09 | 0 | 0 | 0 | 0 | 0 | 1 | -90 | 90 | -0.13551 | -0.034323 | 0.1357 | 0.034395
32 | 33 | 0.63659 | 0.24484 | 1.2849e-09 | 0 | 0 | 0 | 0 | 0 | 1 | -90 | 90 | -0.13935 | -0.03531 | 0.13949 | 0.03536
32 | 34 | 7.3537 | 2.8283 | 7.4211e-09 | 0 | 0 | 0 | 0 | 0 | 1 | -90 | 90 | 0.0036518 | 0.00091421 | -0.0036507 | -0.00091455
34 | 39 | 2.4461 | 0.94079 | 2.4685e-09 | 0 | 0 | 0 | 0 | 0 | 1 | -90 | 90 | 0.0010485 | 0.00026237 | -0.0010485 | -0.00026261
39 | 40 | 1.7565 | 0.67556 | 1.7726e-09 | 0 | 0 | 0 | 0 | 0 | 1 | -90 | 90 | 0.0010485 | 0.00026261 | -0.0010485 | -0.00026278
81 | 76 | 6.0504 | 2.3271 | 6.1059e-09 | 0 | 0 | 0 | 0 | 0 | 1 | -90 | 90 | 0.0068864 | 0.0017254 | -0.0068833 | -0.0017248
76 | 77 | 4.3923 | 1.6894 | 4.4326e-09 | 0 | 0 | 0 | 0 | 0 | 1 | -90 | 90 | 0.0035859 | 0.00089836 | -0.0035853 | -0.00089856
42 | 43 | 3.8798 | 1.4922 | 3.9155e-09 | 0 | 0 | 0 | 0 | 0 | 1 | -90 | 90 | 0.011907 | 0.0029843 | -0.011901 | -0.0029823
42 | 44 | 1.998 | 0.76844 | 2.0163e-09 | 0 | 0 | 0 | 0 | 0 | 1 | -90 | 90 | -0.013579 | -0.0034032 | 0.013583 | 0.0034046
43 | 45 | 1.2805 | 0.49251 | 1.2923e-09 | 0 | 0 | 0 | 0 | 0 | 1 | -90 | 90 | 0.01002 | 0.0025108 | -0.010018 | -0.0025104
44 | 46 | 3.5671 | 1.372 | 3.5999e-09 | 0 | 0 | 0 | 0 | 0 | 1 | -90 | 90 | -0.015042 | -0.0037704 | 0.015051 | 0.0037736
44 | 47 | 0.34021 | 0.13085 | 3.4333e-10 | 0 | 0 | 0 | 0 | 0 | 1 | -90 | 90 | 0.0014595 | 0.00036577 | -0.0014595 | -0.00036579
45 | 70 | 2.7937 | 1.0745 | 2.8193e-09 | 0 | 0 | 0 | 0 | 0 | 1 | -90 | 90 | 0.0037379 | 0.00093658 | -0.0037375 | -0.00093668
45 | 68 | 2.0323 | 0.78165 | 2.0509e-09 | 0 | 0 | 0 | 0 | 0 | 1 | -90 | 90 | 0.0062805 | 0.0015738 | -0.0062796 | -0.0015737
46 | 51 | 1.5985 | 0.61482 | 1.6132e-09 | 0 | 0 | 0 | 0 | 0 | 1 | -90 | 90 | -0.016581 | -0.004157 | 0.016586 | 0.0041587
70 | 71 | 0.5427 | 0.20873 | 5.4768e-10 | 0 | 0 | 0 | 0 | 0 | 1 | -90 | 90 | 0.0019069 | 0.00047788 | -0.0019069 | -0.00047793
68 | 69 | 2.8834 | 1.109 | 2.9099e-09 | 0 | 0 | 0 | 0 | 0 | 1 | -90 | 90 | 0.0042287 | 0.0010597 | -0.0042281 | -0.0010597
51 | 49 | 3.0071 | 1.1566 | 3.0347e-09 | 0 | 0 | 0 | 0 | 0 | 1 | -90 | 90 | -0.018116 | -0.0045422 | 0.018127 | 0.0045462
49 | 48 | 1.4354 | 0.55206 | 1.4485e-09 | 0 | 0 | 0 | 0 | 0 | 1 | -90 | 90 | -0.019206 | -0.0048166 | 0.019212 | 0.0048187
48 | 50 | 4.5 | 1.7308 | 4.5413e-09 | 0 | 0 | 0 | 0 | 0 | 1 | -90 | 90 | -0.020284 | -0.0050874 | 0.020305 | 0.005095
50 | 52 | 2.3422 | 0.90083 | 2.3637e-09 | 0 | 0 | 0 | 0 | 0 | 1 | -90 | 90 | 0.0033851 | 0.00084823 | -0.0033848 | -0.00084833
50 | 53 | 1.4422 | 0.55471 | 1.4555e-09 | 0 | 0 | 0 | 0 | 0 | 1 | -90 | 90 | -0.02369 | -0.0059432 | 0.023699 | 0.0059466
53 | 57 | 1.2473 | 0.47972 | 2.5174e-09 | 0 | 0 | 0 | 0 | 0 | 1 | -90 | 90 | -0.025953 | -0.0065113 | 0.025962 | 0.0065147
57 | 55 | 1.3822 | 0.53161 | 1.3949e-09 | 0 | 0 | 0 | 0 | 0 | 1 | -90 | 90 | 0.0084023 | 0.0021058 | -0.0084013 | -0.0021055
55 | 54 | 0.97721 | 0.37585 | 9.8618e-10 | 0 | 0 | 0 | 0 | 0 | 1 | -90 | 90 | 0.0051401 | 0.0012882 | -0.0051399 | -0.0012882
54 | 56 | 0.57056 | 0.21945 | 5.7579e-10 | 0 | 0 | 0 | 0 | 0 | 1 | -90 | 90 | 0.0025409 | 0.00063678 | -0.0025409 | -0.00063682
64 | 62 | 0.089462 | 0.034408 | 9.0283e-11 | 0 | 0 | 0 | 0 | 0 | 1 | -90 | 90 | 0.03275 | 0.0082176 | -0.032749 | -0.0082172
62 | 61 | 3.4736 | 1.336 | 3.5055e-09 | 0 | 0 | 0 | 0 | 0 | 1 | -90 | 90 | 0.030887 | 0.0077505 | -0.03085 | -0.0077366
61 | 63 | 1.6101 | 0.61926 | 1.6248e-09 | 0 | 0 | 0 | 0 | 0 | 1 | -90 | 90 | 0.02731 | 0.0068495 | -0.027297 | -0.0068445
63 | 65 | 2.1139 | 0.81303 | 2.1333e-09 | 0 | 0 | 0 | 0 | 0 | 1 | -90 | 90 | 0.023365 | 0.005859 | -0.023352 | -0.0058542
65 | 66 | 1.4311 | 0.55043 | 1.4443e-09 | 0 | 0 | 0 | 0 | 0 | 1 | -90 | 90 | 0.02046 | 0.0051295 | -0.020453 | -0.005127
66 | 67 | 2.3145 | 0.89018 | 2.3357e-09 | 0 | 0 | 0 | 0 | 0 | 1 | -90 | 90 | 0.015876 | 0.0039797 | -0.015869 | -0.0039774
67 | 75 | 0.91073 | 0.35028 | 9.1909e-10 | 0 | 0 | 0 | 0 | 0 | 1 | -90 | 90 | 0.012122 | 0.0030383 | -0.012121 | -0.0030378
75 | 74 | 0.36129 | 0.13896 | 3.6461e-10 | 0 | 0 | 0 | 0 | 0 | 1 | -90 | 90 | 0.0097714 | 0.002449 | -0.009771 | -0.0024488
74 | 72 | 2.8497 | 1.096 | 2.8758e-09 | 0 | 0 | 0 | 0 | 0 | 1 | -90 | 90 | 0.0070584 | 0.001769 | -0.0070568 | -0.0017686
72 | 73 | 0.31257 | 0.12022 | 3.1544e-10 | 0 | 0 | 0 | 0 | 0 | 1 | -90 | 90 | 0.0032327 | 0.0008102 | -0.0032327 | -0.00081021