## bus_data
BUS_I | BUS_TYPE | Pd | Qd | Gs | Bs | area | Vm | Va | baseKV | zone | Vmax | Vmin
133 | 1 | 0.001573 | 0.00039424 | 0 | 0 | 1 | 0.99551 | -0.031468 | 0.4 | 1 | 1.1 | 0.9
134 | 1 | 0.0013671 | 0.00034264 | 0 | 0 | 1 | 0.995 | -0.035022 | 0.4 | 1 | 1.1 | 0.9
135 | 1 | 0 | 0 | 0 | 0 | 1 | 0.99593 | -0.028499 | 0.4 | 1 | 1.1 | 0.9
6 | 1 | 0 | 0 | 0 | 0 | 1 | 0.99291 | -0.049944 | 0.4 | 1 | 1.1 | 0.9
112 | 1 | 0 | 0 | 0 | 0 | 1 | 0.99294 | -0.049706 | 0.4 | 1 | 1.1 | 0.9
7 | 1 | 0 | 0 | 0 | 0 | 1 | 0.99283 | -0.050491 | 0.4 | 1 | 1.1 | 0.9
110 | 1 | 0.00039317 | 9.8536e-05 | 0 | 0 | 1 | 0.99286 | -0.05029 | 0.4 | 1 | 1.1 | 0.9
238 | 1 | 0.0011939 | 0.00029923 | 0 | 0 | 1 | 0.9928 | -0.050728 | 0.4 | 1 | 1.1 | 0.9
109 | 1 | 0.00063569 | 0.00015932 | 0 | 0 | 1 | 0.99469 | -0.037254 | 0.4 | 1 | 1.1 | 0.9
136 | 1 | 0.0014761 | 0.00036995 | 0 | 0 | 1 | 0.99703 | -0.020755 | 0.4 | 1 | 1.1 | 0.9
98 | 1 | 0 | 0 | 0 | 0 | 1 | 0.99929 | -0.0049948 | 0.4 | 1 | 1.1 | 0.9
137 | 1 | 0.00081337 | 0.00020385 | 0 | 0 | 1 | 0.99308 | -0.048738 | 0.4 | 1 | 1.1 | 0.9
138 | 1 | 0.00029698 | 7.4429e-05 | 0 | 0 | 1 | 0.99304 | -0.049048 | 0.4 | 1 | 1.1 | 0.9
139 | 1 | 0.0011252 | 0.000282 | 0 | 0 | 1 | 0.99338 | -0.046602 | 0.4 | 1 | 1.1 | 0.9
140 | 1 | 0.00057789 | 0.00014483 | 0 | 0 | 1 | 0.9936 | -0.045015 | 0.4 | 1 | 1.1 | 0.9
14 | 1 | 0.00064711 | 0.00016218 | 0 | 0 | 1 | 0.99492 | -0.035721 | 0.4 | 1 | 1.1 | 0.9
15 | 1 | 0 | 0 | 0 | 0 | 1 | 0.99493 | -0.03561 | 0.4 | 1 | 1.1 | 0.9
18 | 1 | 0 | 0 | 0 | 0 | 1 | 0.99496 | -0.035443 | 0.4 | 1 | 1.1 | 0.9
151 | 1 | 0 | 0 | 0 | 0 | 1 | 0.99365 | -0.044642 | 0.4 | 1 | 1.1 | 0.9
181 | 1 | 0 | 0 | 0 | 0 | 1 | 0.99497 | -0.035366 | 0.4 | 1 | 1.1 | 0.9
19 | 1 | 0.0007575 | 0.00018985 | 0 | 0 | 1 | 0.99331 | -0.047078 | 0.4 | 1 | 1.1 | 0.9
149 | 1 | 0.0014867 | 0.00037259 | 0 | 0 | 1 | 0.99332 | -0.047039 | 0.4 | 1 | 1.1 | 0.9
145 | 3 | 0.0028324 | 0.00070987 | 0 | 0 | 1 | 1 | 0 | 0.4 | 1 | 1.1 | 0.9
174 | 1 | 0 | 0 | 0 | 0 | 1 | 0.99767 | -0.016314 | 0.4 | 1 | 1.1 | 0.9
148 | 1 | 0.0028169 | 0.00070597 | 0 | 0 | 1 | 0.99333 | -0.046803 | 0.4 | 1 | 1.1 | 0.9
104 | 1 | 0 | 0 | 0 | 0 | 1 | 0.99352 | -0.045509 | 0.4 | 1 | 1.1 | 0.9
105 | 1 | 0.0015485 | 0.00038809 | 0 | 0 | 1 | 0.99332 | -0.046928 | 0.4 | 1 | 1.1 | 0.9
150 | 1 | 0.0036109 | 0.00090497 | 0 | 0 | 1 | 0.99344 | -0.046183 | 0.4 | 1 | 1.1 | 0.9
113 | 1 | 0 | 0 | 0 | 0 | 1 | 0.99545 | -0.031931 | 0.4 | 1 | 1.1 | 0.9
152 | 1 | 0 | 0 | 0 | 0 | 1 | 0.99507 | -0.034662 | 0.4 | 1 | 1.1 | 0.9
199 | 1 | 0.00061473 | 0.00015407 | 0 | 0 | 1 | 0.99498 | -0.035284 | 0.4 | 1 | 1.1 | 0.9
197 | 1 | 0.00084193 | 0.00021101 | 0 | 0 | 1 | 0.99503 | -0.03495 | 0.4 | 1 | 1.1 | 0.9
157 | 1 | 0.00062811 | 0.00015742 | 0 | 0 | 1 | 0.99383 | -0.043318 | 0.4 | 1 | 1.1 | 0.9
103 | 1 | 0.0047613 | 0.0011933 | 0 | 0 | 1 | 0.99383 | -0.043295 | 0.4 | 1 | 1.1 | 0.9
161 | 1 | 0.0031848 | 0.00079819 | 0 | 0 | 1 | 0.99405 | -0.041797 | 0.4 | 1 | 1.1 | 0.9
91 | 1 | 0.0010549 | 0.00026439 | 0 | 0 | 1 | 0.99362 | -0.044855 | 0.4 | 1 | 1.1 | 0.9
108 | 1 | 0.00019183 | 4.8077e-05 | 0 | 0 | 1 | 0.99406 | -0.041702 | 0.4 | 1 | 1.1 | 0.9
171 | 1 | 0.0049533 | 0.0012414 | 0 | 0 | 1 | 0.99616 | -0.026934 | 0.4 | 1 | 1.1 | 0.9
172 | 1 | 0.0048242 | 0.0012091 | 0 | 0 | 1 | 0.9969 | -0.02175 | 0.4 | 1 | 1.1 | 0.9
173 | 1 | 0.0082429 | 0.0020659 | 0 | 0 | 1 | 0.99533 | -0.032743 | 0.4 | 1 | 1.1 | 0.9
175 | 1 | 0.00028133 | 7.0508e-05 | 0 | 0 | 1 | 0.99489 | -0.035879 | 0.4 | 1 | 1.1 | 0.9
176 | 1 | 0.0017038 | 0.00042702 | 0 | 0 | 1 | 0.99511 | -0.034322 | 0.4 | 1 | 1.1 | 0.9
177 | 1 | 0.0023154 | 0.0005803 | 0 | 0 | 1 | 0.99454 | -0.038357 | 0.4 | 1 | 1.1 | 0.9
178 | 1 | 0.0038972 | 0.00097673 | 0 | 0 | 1 | 0.99432 | -0.039909 | 0.4 | 1 | 1.1 | 0.9
198 | 1 | 0.0014422 | 0.00036146 | 0 | 0 | 1 | 0.99501 | -0.03509 | 0.4 | 1 | 1.1 | 0.9
92 | 1 | 0.00030843 | 7.73e-05 | 0 | 0 | 1 | 0.9936 | -0.044944 | 0.4 | 1 | 1.1 | 0.9
96 | 1 | 0.0042855 | 0.0010741 | 0 | 0 | 1 | 0.99885 | -0.0080195 | 0.4 | 1 | 1.1 | 0.9
97 | 1 | 0 | 0 | 0 | 0 | 1 | 0.99895 | -0.0073665 | 0.4 | 1 | 1.1 | 0.9
99 | 1 | 0.0025217 | 0.000632 | 0 | 0 | 1 | 0.99381 | -0.043463 | 0.4 | 1 | 1.1 | 0.9
100 | 1 | 0 | 0 | 0 | 0 | 1 | 0.99392 | -0.042648 | 0.4 | 1 | 1.1 | 0.9
101 | 1 | 0 | 0 | 0 | 0 | 1 | 0.99367 | -0.044432 | 0.4 | 1 | 1.1 | 0.9
102 | 1 | 0 | 0 | 0 | 0 | 1 | 0.9944 | -0.039278 | 0.4 | 1 | 1.1 | 0.9
106 | 1 | 0.0023989 | 0.00060123 | 0 | 0 | 1 | 0.99438 | -0.039411 | 0.4 | 1 | 1.1 | 0.9
126 | 1 | 0.00087435 | 0.00021913 | 0 | 0 | 1 | 0.9935 | -0.045645 | 0.4 | 1 | 1.1 | 0.9
107 | 1 | 0.00026038 | 6.5257e-05 | 0 | 0 | 1 | 0.99419 | -0.040766 | 0.4 | 1 | 1.1 | 0.9
111 | 1 | 0 | 0 | 0 | 0 | 1 | 0.99255 | -0.052557 | 0.4 | 1 | 1.1 | 0.9
115 | 1 | 0.00089076 | 0.00022325 | 0 | 0 | 1 | 0.99252 | -0.05272 | 0.4 | 1 | 1.1 | 0.9

## generator_data
GEN_BUS | PG | QG | QMAX | QMIN | VG | MBASE | GEN_STATUS | PMAX | PMIN
145 | 0.073986 | 0.018565 | 10 | -10 | 1 | 100 | 1 | 10 | 0

## branch_data
F_BUS | T_BUS | BR_R | BR_X | BR_B | RATE_A | RATE_B | RATE_C | TAP | SHIFT | BR_STATUS | ANGMIN | ANGMAX | P_in | Q_in | P_out | Q_out
133 | 134 | 2.0295 | 0.78058 | 2.0481e-09 | 0 | 0 | 0 | 0 | 0 | 1 | -90 | 90 | 0.022588 | 0.0056598 | -0.022577 | -0.0056557
133 | 135 | 1.5861 | 0.61004 | 1.6006e-09 | 0 | 0 | 0 | 0 | 0 | 1 | -90 | 90 | -0.024162 | -0.006054 | 0.024171 | 0.0060577
134 | 109 | 1.3553 | 0.52125 | 1.3677e-09 | 0 | 0 | 0 | 0 | 0 | 1 | -90 | 90 | 0.02121 | 0.0053131 | -0.021204 | -0.0053107
135 | 136 | 4.1432 | 1.5935 | 4.1812e-09 | 0 | 0 | 0 | 0 | 0 | 1 | -90 | 90 | -0.024171 | -0.0060577 | 0.024197 | 0.0060673
6 | 112 | 1.2154 | 0.46745 | 1.2265e-09 | 0 | 0 | 0 | 0 | 0 | 1 | -90 | 90 | -0.0024783 | -0.00061659 | 0.0024784 | 0.0006165
6 | 7 | 5.8598 | 2.2538 | 5.9136e-09 | 0 | 0 | 0 | 0 | 0 | 1 | -90 | 90 | 0.0011941 | 0.00029844 | -0.001194 | -0.00029899
6 | 110 | 3.391 | 1.3042 | 3.4221e-09 | 0 | 0 | 0 | 0 | 0 | 1 | -90 | 90 | 0.0012843 | 0.00031815 | -0.0012842 | -0.00031846
112 | 138 | 3.3642 | 1.2939 | 3.395e-09 | 0 | 0 | 0 | 0 | 0 | 1 | -90 | 90 | -0.0024784 | -0.0006165 | 0.0024786 | 0.00061625
7 | 238 | 2.5539 | 0.98225 | 2.5773e-09 | 0 | 0 | 0 | 0 | 0 | 1 | -90 | 90 | 0.001194 | 0.00029899 | -0.0011939 | -0.00029923
110 | 111 | 32.1742 | 12.3747 | 3.2469e-08 | 0 | 0 | 0 | 0 | 0 | 1 | -90 | 90 | 0.00089106 | 0.00021993 | -0.00089078 | -0.00022302
109 | 102 | 1.2665 | 0.4871 | 1.2781e-09 | 0 | 0 | 0 | 0 | 0 | 1 | -90 | 90 | 0.020568 | 0.0051514 | -0.020562 | -0.0051493
136 | 98 | 7.9723 | 3.0663 | 8.0454e-09 | 0 | 0 | 0 | 0 | 0 | 1 | -90 | 90 | -0.025674 | -0.0064372 | 0.02573 | 0.006458
98 | 145 | 2.1706 | 0.83486 | 2.1905e-09 | 0 | 0 | 0 | 0 | 0 | 1 | -90 | 90 | -0.030017 | -0.0075318 | 0.030038 | 0.0075396
98 | 97 | 7.1891 | 2.765 | 7.255e-09 | 0 | 0 | 0 | 0 | 0 | 1 | -90 | 90 | 0.0042873 | 0.0010738 | -0.0042859 | -0.001074
137 | 138 | 1.4156 | 0.54445 | 1.4286e-09 | 0 | 0 | 0 | 0 | 0 | 1 | -90 | 90 | 0.0027757 | 0.00069058 | -0.0027756 | -0.00069068
137 | 139 | 7.5607 | 2.908 | 7.6301e-09 | 0 | 0 | 0 | 0 | 0 | 1 | -90 | 90 | -0.0035891 | -0.00089443 | 0.0035902 | 0.00089408
139 | 140 | 4.2854 | 1.6482 | 4.3248e-09 | 0 | 0 | 0 | 0 | 0 | 1 | -90 | 90 | -0.0047153 | -0.0011761 | 0.0047164 | 0.0011761
140 | 151 | 0.89955 | 0.34598 | 9.078e-10 | 0 | 0 | 0 | 0 | 0 | 1 | -90 | 90 | -0.0052943 | -0.0013209 | 0.0052945 | 0.0013209
14 | 15 | 2.2093 | 0.84972 | 2.2295e-09 | 0 | 0 | 0 | 0 | 0 | 1 | -90 | 90 | -0.00064711 | -0.00016218 | 0.00064712 | 0.00016196
15 | 18 | 3.2951 | 1.2673 | 3.3253e-09 | 0 | 0 | 0 | 0 | 0 | 1 | -90 | 90 | -0.00064712 | -0.00016196 | 0.00064714 | 0.00016164
18 | 181 | 1.528 | 0.5877 | 1.542e-09 | 0 | 0 | 0 | 0 | 0 | 1 | -90 | 90 | -0.00064714 | -0.00016164 | 0.00064714 | 0.00016149
151 | 113 | 14.6138 | 5.6207 | 1.4748e-08 | 0 | 0 | 0 | 0 | 0 | 1 | -90 | 90 | -0.011151 | -0.002788 | 0.011171 | 0.0027941
151 | 150 | 3.3822 | 1.3008 | 3.4132e-09 | 0 | 0 | 0 | 0 | 0 | 1 | -90 | 90 | 0.0058565 | 0.0014671 | -0.0058553 | -0.001467
181 | 199 | 1.6163 | 0.62166 | 1.6312e-09 | 0 | 0 | 0 | 0 | 0 | 1 | -90 | 90 | -0.00064714 | -0.00016149 | 0.00064715 | 0.00016133
19 | 149 | 0.65115 | 0.25044 | 6.5713e-10 | 0 | 0 | 0 | 0 | 0 | 1 | -90 | 90 | -0.0007575 | -0.00018985 | 0.0007575 | 0.00018978
149 | 150 | 4.8978 | 1.8838 | 4.9427e-09 | 0 | 0 | 0 | 0 | 0 | 1 | -90 | 90 | -0.0022442 | -0.00056237 | 0.0022444 | 0.00056199
145 | 174 | 5.167 | 1.9873 | 5.2144e-09 | 0 | 0 | 0 | 0 | 0 | 1 | -90 | 90 | 0.041115 | 0.010315 | -0.041023 | -0.01028
174 | 113 | 8.7862 | 3.3793 | 8.8668e-09 | 0 | 0 | 0 | 0 | 0 | 1 | -90 | 90 | 0.022973 | 0.0057543 | -0.022923 | -0.0057362
174 | 172 | 3.9055 | 1.5021 | 3.9413e-09 | 0 | 0 | 0 | 0 | 0 | 1 | -90 | 90 | 0.01805 | 0.0045259 | -0.018036 | -0.0045211
148 | 104 | 3.8078 | 1.4645 | 3.8428e-09 | 0 | 0 | 0 | 0 | 0 | 1 | -90 | 90 | -0.0043654 | -0.001094 | 0.0043662 | 0.0010939
148 | 105 | 1.0389 | 0.39956 | 1.0484e-09 | 0 | 0 | 0 | 0 | 0 | 1 | -90 | 90 | 0.0015485 | 0.000388 | -0.0015485 | -0.00038809
104 | 126 | 2.0008 | 0.76955 | 2.0192e-09 | 0 | 0 | 0 | 0 | 0 | 1 | -90 | 90 | 0.00087436 | 0.00021894 | -0.00087435 | -0.00021913
104 | 101 | 2.6415 | 1.0159 | 2.6657e-09 | 0 | 0 | 0 | 0 | 0 | 1 | -90 | 90 | -0.0052405 | -0.0013128 | 0.0052413 | 0.0013129
113 | 152 | 9.8891 | 3.8035 | 9.9799e-09 | 0 | 0 | 0 | 0 | 0 | 1 | -90 | 90 | 0.0035476 | 0.00088656 | -0.0035463 | -0.00088703
113 | 176 | 3.7591 | 1.4458 | 3.7936e-09 | 0 | 0 | 0 | 0 | 0 | 1 | -90 | 90 | 0.0082048 | 0.0020556 | -0.0082021 | -0.0020549
152 | 199 | 6.3213 | 2.4313 | 6.3793e-09 | 0 | 0 | 0 | 0 | 0 | 1 | -90 | 90 | 0.001262 | 0.00031481 | -0.0012619 | -0.0003154
152 | 197 | 1.6272 | 0.62584 | 1.6421e-09 | 0 | 0 | 0 | 0 | 0 | 1 | -90 | 90 | 0.0022843 | 0.00057222 | -0.0022842 | -0.00057235
197 | 198 | 1.2477 | 0.47989 | 1.2592e-09 | 0 | 0 | 0 | 0 | 0 | 1 | -90 | 90 | 0.0014423 | 0.00036134 | -0.0014422 | -0.00036146
157 | 103 | 0.47837 | 0.18399 | 4.8276e-10 | 0 | 0 | 0 | 0 | 0 | 1 | -90 | 90 | -0.00062811 | -0.00015742 | 0.00062811 | 0.00015737
103 | 100 | 1.545 | 0.59423 | 1.5592e-09 | 0 | 0 | 0 | 0 | 0 | 1 | -90 | 90 | -0.0053894 | -0.0013507 | 0.0053899 | 0.0013507
161 | 91 | 28.573 | 10.9896 | 2.8835e-08 | 0 | 0 | 0 | 0 | 0 | 1 | -90 | 90 | 0.0013639 | 0.00033869 | -0.0013633 | -0.00034132
161 | 108 | 0.2674 | 0.10285 | 2.6985e-10 | 0 | 0 | 0 | 0 | 0 | 1 | -90 | 90 | -0.0045487 | -0.0011369 | 0.0045488 | 0.0011369
91 | 92 | 3.6875 | 1.4183 | 3.7213e-09 | 0 | 0 | 0 | 0 | 0 | 1 | -90 | 90 | 0.00030844 | 7.6934e-05 | -0.00030843 | -7.73e-05
108 | 107 | 2.5306 | 0.97332 | 2.5538e-09 | 0 | 0 | 0 | 0 | 0 | 1 | -90 | 90 | -0.0047406 | -0.001185 | 0.0047412 | 0.0011849
171 | 172 | 5.0773 | 1.9528 | 5.1239e-09 | 0 | 0 | 0 | 0 | 0 | 1 | -90 | 90 | -0.013203 | -0.0033089 | 0.013212 | 0.0033121
171 | 173 | 9.0982 | 3.4993 | 9.1817e-09 | 0 | 0 | 0 | 0 | 0 | 1 | -90 | 90 | 0.0082495 | 0.0020675 | -0.0082429 | -0.0020659
175 | 176 | 3.0863 | 1.187 | 3.1146e-09 | 0 | 0 | 0 | 0 | 0 | 1 | -90 | 90 | -0.0064969 | -0.0016277 | 0.0064983 | 0.0016279
175 | 177 | 5.1368 | 1.9757 | 5.1839e-09 | 0 | 0 | 0 | 0 | 0 | 1 | -90 | 90 | 0.0062156 | 0.0015571 | -0.0062134 | -0.0015568
177 | 178 | 5.1287 | 1.9726 | 5.1757e-09 | 0 | 0 | 0 | 0 | 0 | 1 | -90 | 90 | 0.003898 | 0.00097654 | -0.0038972 | -0.00097673
96 | 97 | 1.98 | 0.76153 | 1.9981e-09 | 0 | 0 | 0 | 0 | 0 | 1 | -90 | 90 | -0.0042855 | -0.0010741 | 0.0042859 | 0.001074
99 | 100 | 1.3506 | 0.51947 | 1.363e-09 | 0 | 0 | 0 | 0 | 0 | 1 | -90 | 90 | -0.0077638 | -0.0019449 | 0.0077646 | 0.0019451
99 | 101 | 2.3734 | 0.91284 | 2.3952e-09 | 0 | 0 | 0 | 0 | 0 | 1 | -90 | 90 | 0.005242 | 0.0013129 | -0.0052413 | -0.0013129
100 | 102 | 3.2952 | 1.2674 | 3.3255e-09 | 0 | 0 | 0 | 0 | 0 | 1 | -90 | 90 | -0.013155 | -0.0032958 | 0.013161 | 0.0032978
102 | 106 | 0.23027 | 0.088566 | 2.3239e-10 | 0 | 0 | 0 | 0 | 0 | 1 | -90 | 90 | 0.0074016 | 0.0018515 | -0.0074015 | -0.0018514
106 | 107 | 3.4687 | 1.3341 | 3.5005e-09 | 0 | 0 | 0 | 0 | 0 | 1 | -90 | 90 | 0.0050025 | 0.0012502 | -0.0050016 | -0.0012502
111 | 115 | 2.3448 | 0.90186 | 2.3664e-09 | 0 | 0 | 0 | 0 | 0 | 1 | -90 | 90 | 0.00089078 | 0.00022302 | -0.00089076 | -0.00022325