## bus_data
BUS_I | BUS_TYPE | Pd | Qd | Gs | Bs | area | Vm | Va | baseKV | zone | Vmax | Vmin
1 | 1 | 0.0019396 | 0.0004861 | 0 | 0 | 1 | 0.98765 | -0.0858 | 0.4 | 1 | 1.1 | 0.9
2 | 1 | 0.014901 | 0.0037345 | 0 | 0 | 1 | 0.98432 | -0.10922 | 0.4 | 1 | 1.1 | 0.9
3 | 1 | 0 | 0 | 0 | 0 | 1 | 0.98837 | -0.080702 | 0.4 | 1 | 1.1 | 0.9
4 | 1 | 0 | 0 | 0 | 0 | 1 | 0.98333 | -0.11627 | 0.4 | 1 | 1.1 | 0.9
5 | 1 | 0.0089563 | 0.0022447 | 0 | 0 | 1 | 0.98816 | -0.082206 | 0.4 | 1 | 1.1 | 0.9
6 | 1 | 0 | 0 | 0 | 0 | 1 | 0.99275 | -0.050081 | 0.4 | 1 | 1.1 | 0.9
14 | 1 | 0 | 0 | 0 | 0 | 1 | 0.97932 | -0.14469 | 0.4 | 1 | 1.1 | 0.9
17 | 1 | 0.010558 | 0.0026461 | 0 | 0 | 1 | 0.98318 | -0.11735 | 0.4 | 1 | 1.1 | 0.9
31 | 1 | 0.0029227 | 0.00073249 | 0 | 0 | 1 | 0.99714 | -0.019657 | 0.4 | 1 | 1.1 | 0.9
16 | 1 | 0 | 0 | 0 | 0 | 1 | 0.97728 | -0.15928 | 0.4 | 1 | 1.1 | 0.9
75 | 1 | 0.020237 | 0.005072 | 0 | 0 | 1 | 0.97666 | -0.16368 | 0.4 | 1 | 1.1 | 0.9
30 | 1 | 0.006219 | 0.0015586 | 0 | 0 | 1 | 0.97665 | -0.1638 | 0.4 | 1 | 1.1 | 0.9
15 | 1 | 0.0016647 | 0.00041721 | 0 | 0 | 1 | 0.97898 | -0.14715 | 0.4 | 1 | 1.1 | 0.9
13 | 1 | 0.0030629 | 0.00076763 | 0 | 0 | 1 | 0.97923 | -0.14536 | 0.4 | 1 | 1.1 | 0.9
18 | 1 | 0.003472 | 0.00087017 | 0 | 0 | 1 | 0.98316 | -0.11744 | 0.4 | 1 | 1.1 | 0.9
12 | 1 | 0 | 0 | 0 | 0 | 1 | 0.99975 | -0.001718 | 0.4 | 1 | 1.1 | 0.9
7 | 1 | 0.012404 | 0.0031087 | 0 | 0 | 1 | 0.99923 | -0.0054145 | 0.4 | 1 | 1.1 | 0.9
8 | 3 | 0 | 0 | 0 | 0 | 1 | 1 | 0 | 0.4 | 1 | 1.1 | 0.9
10 | 1 | 0 | 0 | 0 | 0 | 1 | 0.99918 | -0.00569 | 0.4 | 1 | 1.1 | 0.9
11 | 1 | 0.003343 | 0.00083784 | 0 | 0 | 1 | 0.99721 | -0.019525 | 0.4 | 1 | 1.1 | 0.9
33 | 1 | 0.0037411 | 0.0009376 | 0 | 0 | 1 | 0.998 | -0.013916 | 0.4 | 1 | 1.1 | 0.9
19 | 1 | 0 | 0 | 0 | 0 | 1 | 0.99635 | -0.025575 | 0.4 | 1 | 1.1 | 0.9
34 | 1 | 0.0012333 | 0.0003091 | 0 | 0 | 1 | 0.99651 | -0.024337 | 0.4 | 1 | 1.1 | 0.9
20 | 1 | 0 | 0 | 0 | 0 | 1 | 0.99625 | -0.026289 | 0.4 | 1 | 1.1 | 0.9
21 | 1 | 0.00063785 | 0.00015986 | 0 | 0 | 1 | 0.99549 | -0.031612 | 0.4 | 1 | 1.1 | 0.9
36 | 1 | 0.0027417 | 0.00068714 | 0 | 0 | 1 | 0.97874 | -0.14883 | 0.4 | 1 | 1.1 | 0.9
37 | 1 | 0.00055898 | 0.00014009 | 0 | 0 | 1 | 0.97872 | -0.14902 | 0.4 | 1 | 1.1 | 0.9
28 | 1 | 0 | 0 | 0 | 0 | 1 | 0.97567 | -0.17082 | 0.4 | 1 | 1.1 | 0.9
38 | 1 | 0.00099777 | 0.00025007 | 0 | 0 | 1 | 0.99618 | -0.026752 | 0.4 | 1 | 1.1 | 0.9
62 | 1 | 0.0026229 | 0.00065737 | 0 | 0 | 1 | 0.99519 | -0.03375 | 0.4 | 1 | 1.1 | 0.9
39 | 1 | 0.0029849 | 0.0007481 | 0 | 0 | 1 | 0.99612 | -0.027165 | 0.4 | 1 | 1.1 | 0.9
60 | 1 | 0.00057673 | 0.00014454 | 0 | 0 | 1 | 0.99494 | -0.035507 | 0.4 | 1 | 1.1 | 0.9
22 | 1 | 0.0033784 | 0.00084671 | 0 | 0 | 1 | 0.97414 | -0.18179 | 0.4 | 1 | 1.1 | 0.9
23 | 1 | 0.0042777 | 0.0010721 | 0 | 0 | 1 | 0.97414 | -0.18175 | 0.4 | 1 | 1.1 | 0.9
24 | 1 | 0 | 0 | 0 | 0 | 1 | 0.9744 | -0.17995 | 0.4 | 1 | 1.1 | 0.9
32 | 1 | 0 | 0 | 0 | 0 | 1 | 0.97413 | -0.18188 | 0.4 | 1 | 1.1 | 0.9
76 | 1 | 0.0065221 | 0.0016346 | 0 | 0 | 1 | 0.97399 | -0.18289 | 0.4 | 1 | 1.1 | 0.9
26 | 1 | 0.010138 | 0.0025409 | 0 | 0 | 1 | 0.97397 | -0.18303 | 0.4 | 1 | 1.1 | 0.9
25 | 1 | 0.0037872 | 0.00094917 | 0 | 0 | 1 | 0.97366 | -0.18523 | 0.4 | 1 | 1.1 | 0.9
27 | 1 | 0.0038329 | 0.00096061 | 0 | 0 | 1 | 0.97353 | -0.18619 | 0.4 | 1 | 1.1 | 0.9
35 | 1 | 0 | 0 | 0 | 0 | 1 | 0.99566 | -0.030318 | 0.4 | 1 | 1.1 | 0.9
45 | 1 | 0 | 0 | 0 | 0 | 1 | 0.99343 | -0.045985 | 0.4 | 1 | 1.1 | 0.9
43 | 1 | 0.0031248 | 0.00078315 | 0 | 0 | 1 | 0.99547 | -0.031622 | 0.4 | 1 | 1.1 | 0.9
55 | 1 | 0 | 0 | 0 | 0 | 1 | 0.99283 | -0.050213 | 0.4 | 1 | 1.1 | 0.9
65 | 1 | 0.0038808 | 0.00097262 | 0 | 0 | 1 | 0.99321 | -0.047528 | 0.4 | 1 | 1.1 | 0.9
42 | 1 | 0.0026298 | 0.00065909 | 0 | 0 | 1 | 0.99541 | -0.032078 | 0.4 | 1 | 1.1 | 0.9
41 | 1 | 0.0019941 | 0.00049978 | 0 | 0 | 1 | 0.97869 | -0.14923 | 0.4 | 1 | 1.1 | 0.9
44 | 1 | 0.0037157 | 0.00093123 | 0 | 0 | 1 | 0.99527 | -0.033014 | 0.4 | 1 | 1.1 | 0.9
56 | 1 | 0.0013469 | 0.00033757 | 0 | 0 | 1 | 0.99275 | -0.050709 | 0.4 | 1 | 1.1 | 0.9
53 | 1 | 0.00085596 | 0.00021452 | 0 | 0 | 1 | 0.99222 | -0.054494 | 0.4 | 1 | 1.1 | 0.9
66 | 1 | 0.0038319 | 0.00096035 | 0 | 0 | 1 | 0.99303 | -0.048784 | 0.4 | 1 | 1.1 | 0.9
46 | 1 | 0.0024151 | 0.00060528 | 0 | 0 | 1 | 0.99003 | -0.069958 | 0.4 | 1 | 1.1 | 0.9
47 | 1 | 0.0021846 | 0.00054752 | 0 | 0 | 1 | 0.98996 | -0.070411 | 0.4 | 1 | 1.1 | 0.9
48 | 1 | 0.0017919 | 0.00044909 | 0 | 0 | 1 | 0.9903 | -0.067999 | 0.4 | 1 | 1.1 | 0.9
49 | 1 | 0.0021983 | 0.00055094 | 0 | 0 | 1 | 0.98983 | -0.071348 | 0.4 | 1 | 1.1 | 0.9
50 | 1 | 0.0051349 | 0.0012869 | 0 | 0 | 1 | 0.99061 | -0.065865 | 0.4 | 1 | 1.1 | 0.9
57 | 1 | 0.00097416 | 0.00024415 | 0 | 0 | 1 | 0.98945 | -0.074018 | 0.4 | 1 | 1.1 | 0.9
51 | 1 | 0.0031565 | 0.00079109 | 0 | 0 | 1 | 0.99104 | -0.06279 | 0.4 | 1 | 1.1 | 0.9
64 | 1 | 0 | 0 | 0 | 0 | 1 | 0.98929 | -0.075196 | 0.4 | 1 | 1.1 | 0.9
52 | 1 | 0 | 0 | 0 | 0 | 1 | 0.99188 | -0.0569 | 0.4 | 1 | 1.1 | 0.9
54 | 1 | 0.0012512 | 0.00031357 | 0 | 0 | 1 | 0.99183 | -0.05719 | 0.4 | 1 | 1.1 | 0.9
63 | 1 | 0.0022962 | 0.00057549 | 0 | 0 | 1 | 0.99271 | -0.050999 | 0.4 | 1 | 1.1 | 0.9
72 | 1 | 0.0010755 | 0.00026954 | 0 | 0 | 1 | 0.9892 | -0.075809 | 0.4 | 1 | 1.1 | 0.9
71 | 1 | 0.0010083 | 0.00025271 | 0 | 0 | 1 | 0.98915 | -0.076148 | 0.4 | 1 | 1.1 | 0.9
58 | 1 | 0.00071343 | 0.0001788 | 0 | 0 | 1 | 0.99493 | -0.035534 | 0.4 | 1 | 1.1 | 0.9
59 | 1 | 0.0015181 | 0.00038048 | 0 | 0 | 1 | 0.99485 | -0.03609 | 0.4 | 1 | 1.1 | 0.9
61 | 1 | 0.0060136 | 0.0015071 | 0 | 0 | 1 | 0.99483 | -0.036235 | 0.4 | 1 | 1.1 | 0.9
74 | 1 | 0.0010245 | 0.00025676 | 0 | 0 | 1 | 0.98915 | -0.076176 | 0.4 | 1 | 1.1 | 0.9
69 | 1 | 0.001023 | 0.00025638 | 0 | 0 | 1 | 0.98911 | -0.076481 | 0.4 | 1 | 1.1 | 0.9
67 | 1 | 0.002922 | 0.00073233 | 0 | 0 | 1 | 0.99301 | -0.048952 | 0.4 | 1 | 1.1 | 0.9
68 | 1 | 0.0021309 | 0.00053407 | 0 | 0 | 1 | 0.98902 | -0.077094 | 0.4 | 1 | 1.1 | 0.9
70 | 1 | 0.0016033 | 0.00040182 | 0 | 0 | 1 | 0.98901 | -0.077157 | 0.4 | 1 | 1.1 | 0.9
73 | 1 | 0.0013578 | 0.00034031 | 0 | 0 | 1 | 0.98913 | -0.076297 | 0.4 | 1 | 1.1 | 0.9

## generator_data
GEN_BUS | PG | QG | QMAX | QMIN | VG | MBASE | GEN_STATUS | PMAX | PMIN
8 | 0.20366 | 0.051393 | 10 | -10 | 1 | 100 | 1 | 10 | 0

## branch_data
F_BUS | T_BUS | BR_R | BR_X | BR_B | RATE_A | RATE_B | RATE_C | TAP | SHIFT | BR_STATUS | ANGMIN | ANGMAX | P_in | Q_in | P_out | Q_out
1 | 2 | 3.0445 | 1.171 | 9.2173e-09 | 0 | 0 | 0 | 0 | 0 | 1 | -90 | 90 | 0.098267 | 0.024744 | -0.097946 | -0.024621
1 | 3 | 0.6526 | 0.251 | 1.9758e-09 | 0 | 0 | 0 | 0 | 0 | 1 | -90 | 90 | -0.10021 | -0.02523 | 0.10028 | 0.025257
2 | 4 | 1.0774 | 0.4144 | 3.262e-09 | 0 | 0 | 0 | 0 | 0 | 1 | -90 | 90 | 0.083046 | 0.020887 | -0.082964 | -0.020856
3 | 5 | 2.1372 | 0.822 | 2.1568e-09 | 0 | 0 | 0 | 0 | 0 | 1 | -90 | 90 | 0.0089581 | 0.0022452 | -0.0089562 | -0.0022447
3 | 6 | 3.6135 | 1.3898 | 1.094e-08 | 0 | 0 | 0 | 0 | 0 | 1 | -90 | 90 | -0.10924 | -0.027502 | 0.10971 | 0.027681
4 | 14 | 5.2074 | 2.0029 | 1.051e-08 | 0 | 0 | 0 | 0 | 0 | 1 | -90 | 90 | 0.068932 | 0.017339 | -0.06866 | -0.017235
4 | 17 | 0.96774 | 0.37221 | 9.7662e-10 | 0 | 0 | 0 | 0 | 0 | 1 | -90 | 90 | 0.014032 | 0.0035169 | -0.01403 | -0.0035162
6 | 31 | 3.6217 | 1.393 | 1.0965e-08 | 0 | 0 | 0 | 0 | 0 | 1 | -90 | 90 | -0.10971 | -0.027681 | 0.11018 | 0.027861
14 | 15 | 4.4059 | 1.6946 | 4.4463e-09 | 0 | 0 | 0 | 0 | 0 | 1 | -90 | 90 | 0.0069632 | 0.0017446 | -0.0069608 | -0.0017442
14 | 13 | 2.7314 | 1.0506 | 2.7565e-09 | 0 | 0 | 0 | 0 | 0 | 1 | -90 | 90 | 0.0030631 | 0.00076748 | -0.0030629 | -0.00076763
14 | 16 | 3.1149 | 1.198 | 6.2869e-09 | 0 | 0 | 0 | 0 | 0 | 1 | -90 | 90 | 0.058634 | 0.014723 | -0.058515 | -0.014678
17 | 18 | 0.34459 | 0.13254 | 3.4776e-10 | 0 | 0 | 0 | 0 | 0 | 1 | -90 | 90 | 0.0034721 | 0.00087016 | -0.003472 | -0.00087018
31 | 12 | 2.0939 | 0.80536 | 6.3395e-09 | 0 | 0 | 0 | 0 | 0 | 1 | -90 | 90 | -0.1131 | -0.028594 | 0.11338 | 0.028703
16 | 75 | 2.7027 | 1.0395 | 2.7275e-09 | 0 | 0 | 0 | 0 | 0 | 1 | -90 | 90 | 0.02025 | 0.0050765 | -0.020237 | -0.005072
16 | 30 | 1.4688 | 0.56491 | 1.4822e-09 | 0 | 0 | 0 | 0 | 0 | 1 | -90 | 90 | 0.038265 | 0.0096017 | -0.038241 | -0.0095927
30 | 28 | 2.7293 | 1.0497 | 2.7544e-09 | 0 | 0 | 0 | 0 | 0 | 1 | -90 | 90 | 0.032023 | 0.008034 | -0.031991 | -0.0080223
15 | 36 | 3.9806 | 1.531 | 4.0171e-09 | 0 | 0 | 0 | 0 | 0 | 1 | -90 | 90 | 0.0052961 | 0.0013269 | -0.0052949 | -0.0013269
12 | 8 | 0.20111 | 0.07735 | 6.0887e-10 | 0 | 0 | 0 | 0 | 0 | 1 | -90 | 90 | -0.11338 | -0.028703 | 0.11341 | 0.028714
7 | 8 | 5.6806 | 2.1848 | 5.7327e-09 | 0 | 0 | 0 | 0 | 0 | 1 | -90 | 90 | -0.012404 | -0.0031087 | 0.012413 | 0.0031117
8 | 10 | 1.2779 | 0.4915 | 1.2896e-09 | 0 | 0 | 0 | 0 | 0 | 1 | -90 | 90 | 0.058344 | 0.014675 | -0.058298 | -0.014657
8 | 11 | 13.0523 | 5.0201 | 1.3172e-08 | 0 | 0 | 0 | 0 | 0 | 1 | -90 | 90 | 0.019492 | 0.0048926 | -0.019439 | -0.0048737
10 | 33 | 1.8438 | 0.70915 | 1.8607e-09 | 0 | 0 | 0 | 0 | 0 | 1 | -90 | 90 | 0.058298 | 0.014657 | -0.058231 | -0.014632
11 | 19 | 4.8694 | 1.8729 | 4.9141e-09 | 0 | 0 | 0 | 0 | 0 | 1 | -90 | 90 | 0.016096 | 0.0040358 | -0.016083 | -0.0040311
33 | 34 | 2.4904 | 0.95783 | 2.5132e-09 | 0 | 0 | 0 | 0 | 0 | 1 | -90 | 90 | 0.05449 | 0.013694 | -0.054411 | -0.013664
19 | 20 | 2.3137 | 0.88988 | 2.3349e-09 | 0 | 0 | 0 | 0 | 0 | 1 | -90 | 90 | 0.0039835 | 0.00099792 | -0.0039831 | -0.000998
19 | 21 | 6.451 | 2.4812 | 6.5102e-09 | 0 | 0 | 0 | 0 | 0 | 1 | -90 | 90 | 0.012099 | 0.0030332 | -0.012089 | -0.00303
34 | 35 | 1.4592 | 0.56124 | 1.4726e-09 | 0 | 0 | 0 | 0 | 0 | 1 | -90 | 90 | 0.053178 | 0.013355 | -0.053134 | -0.013338
20 | 38 | 1.5018 | 0.5776 | 1.5155e-09 | 0 | 0 | 0 | 0 | 0 | 1 | -90 | 90 | 0.0039831 | 0.000998 | -0.0039829 | -0.00099805
21 | 62 | 2.4099 | 0.92689 | 2.432e-09 | 0 | 0 | 0 | 0 | 0 | 1 | -90 | 90 | 0.011451 | 0.0028701 | -0.011448 | -0.0028691
36 | 37 | 0.88066 | 0.33872 | 8.8874e-10 | 0 | 0 | 0 | 0 | 0 | 1 | -90 | 90 | 0.0025532 | 0.00063971 | -0.0025531 | -0.00063977
37 | 41 | 1.3393 | 0.5151 | 1.3516e-09 | 0 | 0 | 0 | 0 | 0 | 1 | -90 | 90 | 0.0019942 | 0.00049967 | -0.0019941 | -0.00049978
28 | 26 | 8.5087 | 3.2726 | 8.5868e-09 | 0 | 0 | 0 | 0 | 0 | 1 | -90 | 90 | 0.017791 | 0.0044619 | -0.017761 | -0.0044511
28 | 24 | 7.9655 | 3.0636 | 8.0386e-09 | 0 | 0 | 0 | 0 | 0 | 1 | -90 | 90 | 0.0142 | 0.0035605 | -0.014182 | -0.0035543
38 | 39 | 1.7906 | 0.68868 | 1.807e-09 | 0 | 0 | 0 | 0 | 0 | 1 | -90 | 90 | 0.0029851 | 0.00074798 | -0.0029849 | -0.0007481
62 | 60 | 2.5681 | 0.98772 | 2.5916e-09 | 0 | 0 | 0 | 0 | 0 | 1 | -90 | 90 | 0.0088247 | 0.0022117 | -0.0088226 | -0.0022111
60 | 58 | 0.042176 | 0.016221 | 4.2563e-11 | 0 | 0 | 0 | 0 | 0 | 1 | -90 | 90 | 0.0082458 | 0.0020666 | -0.0082458 | -0.0020666
22 | 23 | 0.13621 | 0.052388 | 1.3746e-10 | 0 | 0 | 0 | 0 | 0 | 1 | -90 | 90 | -0.0033783 | -0.00084671 | 0.0033784 | 0.0008467
23 | 24 | 2.9109 | 1.1196 | 2.9376e-09 | 0 | 0 | 0 | 0 | 0 | 1 | -90 | 90 | -0.0076559 | -0.0019188 | 0.0076578 | 0.0019192
24 | 32 | 3.6642 | 1.4093 | 3.6978e-09 | 0 | 0 | 0 | 0 | 0 | 1 | -90 | 90 | 0.0065246 | 0.0016351 | -0.0065229 | -0.0016348
32 | 76 | 1.917 | 0.7373 | 1.9346e-09 | 0 | 0 | 0 | 0 | 0 | 1 | -90 | 90 | 0.0065229 | 0.0016348 | -0.006522 | -0.0016346
26 | 25 | 3.5512 | 1.3658 | 3.5838e-09 | 0 | 0 | 0 | 0 | 0 | 1 | -90 | 90 | 0.0076228 | 0.0019102 | -0.0076205 | -0.0019097
25 | 27 | 3.1131 | 1.1974 | 3.1417e-09 | 0 | 0 | 0 | 0 | 0 | 1 | -90 | 90 | 0.0038333 | 0.00096052 | -0.0038328 | -0.00096062
35 | 45 | 4.6407 | 1.7849 | 4.6833e-09 | 0 | 0 | 0 | 0 | 0 | 1 | -90 | 90 | 0.043661 | 0.010964 | -0.043566 | -0.010928
35 | 43 | 1.7763 | 0.68319 | 1.7926e-09 | 0 | 0 | 0 | 0 | 0 | 1 | -90 | 90 | 0.0094729 | 0.0023739 | -0.0094712 | -0.0023734
45 | 55 | 1.6532 | 0.63585 | 1.6684e-09 | 0 | 0 | 0 | 0 | 0 | 1 | -90 | 90 | 0.032928 | 0.0082621 | -0.032908 | -0.0082549
45 | 65 | 1.8644 | 0.71706 | 1.8815e-09 | 0 | 0 | 0 | 0 | 0 | 1 | -90 | 90 | 0.010638 | 0.0026662 | -0.010636 | -0.0026655
43 | 42 | 0.92872 | 0.3572 | 9.3724e-10 | 0 | 0 | 0 | 0 | 0 | 1 | -90 | 90 | 0.0063464 | 0.0015902 | -0.006346 | -0.0015902
55 | 56 | 1.7458 | 0.67146 | 1.7618e-09 | 0 | 0 | 0 | 0 | 0 | 1 | -90 | 90 | 0.0036435 | 0.00091286 | -0.0036433 | -0.00091294
55 | 53 | 1.8808 | 0.72337 | 1.898e-09 | 0 | 0 | 0 | 0 | 0 | 1 | -90 | 90 | 0.029265 | 0.007342 | -0.029247 | -0.0073355
65 | 66 | 2.3872 | 0.91814 | 2.4091e-09 | 0 | 0 | 0 | 0 | 0 | 1 | -90 | 90 | 0.0067551 | 0.0016929 | -0.006754 | -0.0016926
42 | 44 | 3.2497 | 1.2499 | 3.2795e-09 | 0 | 0 | 0 | 0 | 0 | 1 | -90 | 90 | 0.0037161 | 0.00093109 | -0.0037157 | -0.00093123
56 | 63 | 1.6236 | 0.62447 | 1.6385e-09 | 0 | 0 | 0 | 0 | 0 | 1 | -90 | 90 | 0.0022963 | 0.00057537 | -0.0022962 | -0.00057549
53 | 52 | 1.0878 | 0.41839 | 1.0978e-09 | 0 | 0 | 0 | 0 | 0 | 1 | -90 | 90 | 0.028391 | 0.007121 | -0.028382 | -0.0071175
66 | 67 | 0.74231 | 0.2855 | 7.4912e-10 | 0 | 0 | 0 | 0 | 0 | 1 | -90 | 90 | 0.0029221 | 0.00073228 | -0.002922 | -0.00073233
46 | 47 | 0.39664 | 0.15256 | 4.0028e-10 | 0 | 0 | 0 | 0 | 0 | 1 | -90 | 90 | 0.01459 | 0.0036562 | -0.014589 | -0.0036559
46 | 48 | 1.471 | 0.56576 | 1.4845e-09 | 0 | 0 | 0 | 0 | 0 | 1 | -90 | 90 | -0.017005 | -0.0042614 | 0.01701 | 0.0042631
47 | 49 | 0.96344 | 0.37055 | 9.7228e-10 | 0 | 0 | 0 | 0 | 0 | 1 | -90 | 90 | 0.012404 | 0.0031083 | -0.012403 | -0.0031078
48 | 50 | 1.4502 | 0.55777 | 1.4635e-09 | 0 | 0 | 0 | 0 | 0 | 1 | -90 | 90 | -0.018802 | -0.0047122 | 0.018807 | 0.0047142
49 | 57 | 3.3374 | 1.2836 | 3.368e-09 | 0 | 0 | 0 | 0 | 0 | 1 | -90 | 90 | 0.010205 | 0.0025569 | -0.010201 | -0.0025557
50 | 51 | 1.6427 | 0.63181 | 1.6578e-09 | 0 | 0 | 0 | 0 | 0 | 1 | -90 | 90 | -0.023942 | -0.0060011 | 0.023952 | 0.0060048
57 | 64 | 1.6268 | 0.6257 | 1.6418e-09 | 0 | 0 | 0 | 0 | 0 | 1 | -90 | 90 | 0.0092266 | 0.0023116 | -0.0092251 | -0.0023112
51 | 52 | 2.7834 | 1.0705 | 2.8089e-09 | 0 | 0 | 0 | 0 | 0 | 1 | -90 | 90 | -0.027109 | -0.0067959 | 0.027131 | 0.0068042
64 | 72 | 2.2553 | 0.86742 | 2.276e-09 | 0 | 0 | 0 | 0 | 0 | 1 | -90 | 90 | 0.0034582 | 0.00086625 | -0.0034579 | -0.00086636
64 | 71 | 2.1022 | 0.80853 | 2.1215e-09 | 0 | 0 | 0 | 0 | 0 | 1 | -90 | 90 | 0.0057668 | 0.0014449 | -0.0057661 | -0.0014448
52 | 54 | 2.9653 | 1.1405 | 2.9925e-09 | 0 | 0 | 0 | 0 | 0 | 1 | -90 | 90 | 0.0012512 | 0.0003133 | -0.0012512 | -0.00031357
72 | 74 | 1.9619 | 0.75458 | 1.9799e-09 | 0 | 0 | 0 | 0 | 0 | 1 | -90 | 90 | 0.0023825 | 0.00059682 | -0.0023824 | -0.00059697
71 | 69 | 0.89303 | 0.34347 | 9.0123e-10 | 0 | 0 | 0 | 0 | 0 | 1 | -90 | 90 | 0.0047577 | 0.0011921 | -0.0047575 | -0.0011921
58 | 59 | 0.95187 | 0.3661 | 9.606e-10 | 0 | 0 | 0 | 0 | 0 | 1 | -90 | 90 | 0.0075324 | 0.0018878 | -0.0075318 | -0.0018876
59 | 61 | 0.31004 | 0.11925 | 3.1289e-10 | 0 | 0 | 0 | 0 | 0 | 1 | -90 | 90 | 0.0060137 | 0.0015072 | -0.0060136 | -0.0015071
74 | 73 | 1.1377 | 0.43757 | 1.1481e-09 | 0 | 0 | 0 | 0 | 0 | 1 | -90 | 90 | 0.0013579 | 0.0003402 | -0.0013578 | -0.00034031
69 | 68 | 2.0916 | 0.80446 | 2.1108e-09 | 0 | 0 | 0 | 0 | 0 | 1 | -90 | 90 | 0.0037346 | 0.00093576 | -0.0037342 | -0.00093584
68 | 70 | 0.49915 | 0.19198 | 5.0373e-10 | 0 | 0 | 0 | 0 | 0 | 1 | -90 | 90 | 0.0016033 | 0.00040178 | -0.0016033 | -0.00040182