## bus_data
BUS_I | BUS_TYPE | Pd | Qd | Gs | Bs | area | Vm | Va | baseKV | zone | Vmax | Vmin
1 | 1 | 0.0069067 | 0.001731 | 0 | 0 | 1 | 0.98103 | -0.13317 | 0.4 | 1 | 1.1 | 0.9
2 | 1 | 0 | 0 | 0 | 0 | 1 | 0.98105 | -0.13301 | 0.4 | 1 | 1.1 | 0.9
3 | 1 | 0 | 0 | 0 | 0 | 1 | 0.98292 | -0.11973 | 0.4 | 1 | 1.1 | 0.9
5 | 1 | 0 | 0 | 0 | 0 | 1 | 0.9804 | -0.13765 | 0.4 | 1 | 1.1 | 0.9
4 | 1 | 0 | 0 | 0 | 0 | 1 | 0.98556 | -0.10099 | 0.4 | 1 | 1.1 | 0.9
7 | 1 | 0.0037329 | 0.00093554 | 0 | 0 | 1 | 0.98257 | -0.12217 | 0.4 | 1 | 1.1 | 0.9
34 | 1 | 0.0023383 | 0.00058604 | 0 | 0 | 1 | 0.98551 | -0.10134 | 0.4 | 1 | 1.1 | 0.9
12 | 1 | 0 | 0 | 0 | 0 | 1 | 0.98628 | -0.095833 | 0.4 | 1 | 1.1 | 0.9
35 | 1 | 0.0075446 | 0.0018909 | 0 | 0 | 1 | 0.97985 | -0.14159 | 0.4 | 1 | 1.1 | 0.9
8 | 1 | 0.0037325 | 0.00093545 | 0 | 0 | 1 | 0.98246 | -0.12301 | 0.4 | 1 | 1.1 | 0.9
13 | 1 | 0 | 0 | 0 | 0 | 1 | 0.98389 | -0.11275 | 0.4 | 1 | 1.1 | 0.9
11 | 1 | 0.026286 | 0.0065879 | 0 | 0 | 1 | 0.98923 | -0.075124 | 0.4 | 1 | 1.1 | 0.9
9 | 1 | 0 | 0 | 0 | 0 | 1 | 0.98971 | -0.071859 | 0.4 | 1 | 1.1 | 0.9
10 | 1 | 0 | 0 | 0 | 0 | 1 | 0.9923 | -0.053538 | 0.4 | 1 | 1.1 | 0.9
26 | 1 | 0.0027723 | 0.00069481 | 0 | 0 | 1 | 0.98929 | -0.074771 | 0.4 | 1 | 1.1 | 0.9
14 | 1 | 0.026286 | 0.0065878 | 0 | 0 | 1 | 0.99676 | -0.02246 | 0.4 | 1 | 1.1 | 0.9
27 | 1 | 0.010318 | 0.002586 | 0 | 0 | 1 | 0.98925 | -0.075087 | 0.4 | 1 | 1.1 | 0.9
15 | 3 | 0.015944 | 0.0039959 | 0 | 0 | 1 | 1 | 0 | 0.4 | 1 | 1.1 | 0.9
22 | 1 | 0 | 0 | 0 | 0 | 1 | 0.98359 | -0.11492 | 0.4 | 1 | 1.1 | 0.9
19 | 1 | 0.0021524 | 0.00053944 | 0 | 0 | 1 | 0.98016 | -0.13921 | 0.4 | 1 | 1.1 | 0.9
32 | 1 | 0.0030367 | 0.00076106 | 0 | 0 | 1 | 0.98346 | -0.1158 | 0.4 | 1 | 1.1 | 0.9
20 | 1 | 0.0025417 | 0.00063701 | 0 | 0 | 1 | 0.9796 | -0.14325 | 0.4 | 1 | 1.1 | 0.9
16 | 1 | 0.0098425 | 0.0024668 | 0 | 0 | 1 | 0.99936 | -0.0044514 | 0.4 | 1 | 1.1 | 0.9
17 | 1 | 0.018201 | 0.0045615 | 0 | 0 | 1 | 0.9988 | -0.0083943 | 0.4 | 1 | 1.1 | 0.9
18 | 1 | 0.0059856 | 0.0015001 | 0 | 0 | 1 | 0.99854 | -0.010222 | 0.4 | 1 | 1.1 | 0.9
21 | 1 | 0.0026039 | 0.0006526 | 0 | 0 | 1 | 0.97859 | -0.15048 | 0.4 | 1 | 1.1 | 0.9
23 | 1 | 0.0019776 | 0.00049563 | 0 | 0 | 1 | 0.97856 | -0.15066 | 0.4 | 1 | 1.1 | 0.9
24 | 1 | 0.003633 | 0.00091051 | 0 | 0 | 1 | 0.97778 | -0.15626 | 0.4 | 1 | 1.1 | 0.9
25 | 1 | 0.0041483 | 0.0010397 | 0 | 0 | 1 | 0.97757 | -0.15773 | 0.4 | 1 | 1.1 | 0.9
30 | 1 | 0.0045448 | 0.001139 | 0 | 0 | 1 | 0.97705 | -0.16147 | 0.4 | 1 | 1.1 | 0.9
31 | 1 | 0.0049919 | 0.0012511 | 0 | 0 | 1 | 0.97705 | -0.16147 | 0.4 | 1 | 1.1 | 0.9
28 | 1 | 0.0030374 | 0.00076125 | 0 | 0 | 1 | 0.98917 | -0.075625 | 0.4 | 1 | 1.1 | 0.9
33 | 1 | 0.0032837 | 0.00082299 | 0 | 0 | 1 | 0.97687 | -0.16274 | 0.4 | 1 | 1.1 | 0.9

## generator_data
GEN_BUS | PG | QG | QMAX | QMIN | VG | MBASE | GEN_STATUS | PMAX | PMIN
15 | 0.17755 | 0.044715 | 10 | -10 | 1 | 100 | 1 | 10 | 0

## branch_data
F_BUS | T_BUS | BR_R | BR_X | BR_B | RATE_A | RATE_B | RATE_C | TAP | SHIFT | BR_STATUS | ANGMIN | ANGMAX | P_in | Q_in | P_out | Q_out
1 | 2 | 0.29034 | 0.11167 | 2.9301e-10 | 0 | 0 | 0 | 0 | 0 | 1 | -90 | 90 | -0.0069066 | -0.001731 | 0.0069068 | 0.001731
2 | 3 | 11.5333 | 4.4359 | 1.1639e-08 | 0 | 0 | 0 | 0 | 0 | 1 | -90 | 90 | -0.01446 | -0.0036239 | 0.014487 | 0.003633
2 | 5 | 7.6905 | 2.9579 | 7.7611e-09 | 0 | 0 | 0 | 0 | 0 | 1 | -90 | 90 | 0.0075535 | 0.0018929 | -0.0075486 | -0.0018918
3 | 4 | 10.7775 | 4.1452 | 1.0876e-08 | 0 | 0 | 0 | 0 | 0 | 1 | -90 | 90 | -0.021955 | -0.0055045 | 0.022012 | 0.0055254
3 | 7 | 4.106 | 1.5792 | 4.1436e-09 | 0 | 0 | 0 | 0 | 0 | 1 | -90 | 90 | 0.0074682 | 0.0018715 | -0.0074657 | -0.0018709
5 | 35 | 6.5398 | 2.5153 | 6.5998e-09 | 0 | 0 | 0 | 0 | 0 | 1 | -90 | 90 | 0.0075486 | 0.0018918 | -0.0075445 | -0.0018909
4 | 34 | 1.8992 | 0.73045 | 1.9166e-09 | 0 | 0 | 0 | 0 | 0 | 1 | -90 | 90 | 0.0023384 | 0.0005859 | -0.0023383 | -0.00058604
4 | 12 | 2.6874 | 1.0336 | 2.712e-09 | 0 | 0 | 0 | 0 | 0 | 1 | -90 | 90 | -0.024351 | -0.0061113 | 0.024368 | 0.0061178
7 | 8 | 2.8413 | 1.0928 | 2.8673e-09 | 0 | 0 | 0 | 0 | 0 | 1 | -90 | 90 | 0.0037329 | 0.00093534 | -0.0037325 | -0.00093545
12 | 13 | 6.491 | 2.4966 | 6.5506e-09 | 0 | 0 | 0 | 0 | 0 | 1 | -90 | 90 | 0.033171 | 0.0083433 | -0.033093 | -0.008314
12 | 11 | 4.5979 | 1.7684 | 4.6401e-09 | 0 | 0 | 0 | 0 | 0 | 1 | -90 | 90 | -0.05754 | -0.014461 | 0.057706 | 0.014525
13 | 22 | 8.9664 | 3.4486 | 9.0487e-09 | 0 | 0 | 0 | 0 | 0 | 1 | -90 | 90 | 0.0030379 | 0.00076032 | -0.003037 | -0.00076085
13 | 19 | 11.1179 | 4.2761 | 1.122e-08 | 0 | 0 | 0 | 0 | 0 | 1 | -90 | 90 | 0.030055 | 0.0075537 | -0.029945 | -0.0075123
11 | 10 | 3.3042 | 1.2709 | 3.3346e-09 | 0 | 0 | 0 | 0 | 0 | 1 | -90 | 90 | -0.083992 | -0.021112 | 0.084245 | 0.02121
9 | 10 | 14.5238 | 5.5861 | 1.4657e-08 | 0 | 0 | 0 | 0 | 0 | 1 | -90 | 90 | -0.016135 | -0.0040444 | 0.016176 | 0.0040587
9 | 26 | 2.3025 | 0.88559 | 2.3237e-09 | 0 | 0 | 0 | 0 | 0 | 1 | -90 | 90 | 0.016135 | 0.0040444 | -0.016129 | -0.0040421
10 | 14 | 4.017 | 1.545 | 4.0538e-09 | 0 | 0 | 0 | 0 | 0 | 1 | -90 | 90 | -0.10042 | -0.025268 | 0.10086 | 0.025436
26 | 27 | 0.30193 | 0.11613 | 3.047e-10 | 0 | 0 | 0 | 0 | 0 | 1 | -90 | 90 | 0.013357 | 0.0033473 | -0.013356 | -0.0033471
14 | 15 | 2.315 | 0.89038 | 4.6725e-09 | 0 | 0 | 0 | 0 | 0 | 1 | -90 | 90 | -0.12714 | -0.032024 | 0.12755 | 0.032178
27 | 28 | 2.2548 | 0.86724 | 2.2755e-09 | 0 | 0 | 0 | 0 | 0 | 1 | -90 | 90 | 0.0030376 | 0.00076111 | -0.0030374 | -0.00076125
15 | 16 | 1.7026 | 0.65484 | 1.7182e-09 | 0 | 0 | 0 | 0 | 0 | 1 | -90 | 90 | 0.034064 | 0.0085413 | -0.034043 | -0.0085334
22 | 32 | 3.6835 | 1.4167 | 3.7173e-09 | 0 | 0 | 0 | 0 | 0 | 1 | -90 | 90 | 0.003037 | 0.00076085 | -0.0030367 | -0.00076106
19 | 20 | 1.8234 | 0.70132 | 1.8402e-09 | 0 | 0 | 0 | 0 | 0 | 1 | -90 | 90 | 0.027793 | 0.0069729 | -0.027777 | -0.0069671
20 | 21 | 3.5797 | 1.3768 | 3.6126e-09 | 0 | 0 | 0 | 0 | 0 | 1 | -90 | 90 | 0.025235 | 0.0063301 | -0.02521 | -0.0063207
16 | 17 | 2.1193 | 0.8151 | 2.1387e-09 | 0 | 0 | 0 | 0 | 0 | 1 | -90 | 90 | 0.024201 | 0.0060667 | -0.024188 | -0.0060618
17 | 18 | 3.9669 | 1.5257 | 4.0033e-09 | 0 | 0 | 0 | 0 | 0 | 1 | -90 | 90 | 0.0059871 | 0.0015003 | -0.0059856 | -0.0015001
21 | 23 | 0.099494 | 0.038267 | 1.0041e-10 | 0 | 0 | 0 | 0 | 0 | 1 | -90 | 90 | 0.022606 | 0.0056681 | -0.022606 | -0.0056679
23 | 24 | 3.3887 | 1.3033 | 3.4198e-09 | 0 | 0 | 0 | 0 | 0 | 1 | -90 | 90 | 0.020628 | 0.0051723 | -0.020612 | -0.0051665
24 | 25 | 1.0811 | 0.41581 | 1.091e-09 | 0 | 0 | 0 | 0 | 0 | 1 | -90 | 90 | 0.016979 | 0.004256 | -0.016976 | -0.0042547
25 | 30 | 3.6213 | 1.3928 | 3.6546e-09 | 0 | 0 | 0 | 0 | 0 | 1 | -90 | 90 | 0.012827 | 0.0032151 | -0.012821 | -0.0032129
30 | 31 | 0.0023981 | 0.00092234 | 2.4201e-12 | 0 | 0 | 0 | 0 | 0 | 1 | -90 | 90 | 0.0082761 | 0.0020738 | -0.0082761 | -0.0020738
31 | 33 | 4.8219 | 1.8546 | 4.8662e-09 | 0 | 0 | 0 | 0 | 0 | 1 | -90 | 90 | 0.0032843 | 0.00082275 | -0.0032837 | -0.00082299