## bus_data
BUS_I | BUS_TYPE | Pd | Qd | Gs | Bs | area | Vm | Va | baseKV | zone | Vmax | Vmin
1 | 1 | 0.0067221 | 0.0016847 | 0 | 0 | 1 | 0.98972 | -0.072095 | 0.4 | 1 | 1.1 | 0.9
2 | 1 | 0.0066049 | 0.0016553 | 0 | 0 | 1 | 0.98976 | -0.071814 | 0.4 | 1 | 1.1 | 0.9
4 | 1 | 0 | 0 | 0 | 0 | 1 | 0.99006 | -0.069644 | 0.4 | 1 | 1.1 | 0.9
3 | 1 | 0.0064911 | 0.0016268 | 0 | 0 | 1 | 0.98208 | -0.12556 | 0.4 | 1 | 1.1 | 0.9
5 | 1 | 0 | 0 | 0 | 0 | 1 | 0.98226 | -0.12429 | 0.4 | 1 | 1.1 | 0.9
20 | 1 | 0.011013 | 0.0027601 | 0 | 0 | 1 | 0.98925 | -0.075364 | 0.4 | 1 | 1.1 | 0.9
52 | 1 | 0.0030347 | 0.00076056 | 0 | 0 | 1 | 0.99074 | -0.064882 | 0.4 | 1 | 1.1 | 0.9
60 | 1 | 0.0049078 | 0.00123 | 0 | 0 | 1 | 0.98166 | -0.12857 | 0.4 | 1 | 1.1 | 0.9
34 | 1 | 0.0036197 | 0.00090719 | 0 | 0 | 1 | 0.98241 | -0.12321 | 0.4 | 1 | 1.1 | 0.9
51 | 1 | 0 | 0 | 0 | 0 | 1 | 0.99116 | -0.061913 | 0.4 | 1 | 1.1 | 0.9
65 | 1 | 0.012017 | 0.0030118 | 0 | 0 | 1 | 0.9815 | -0.12969 | 0.4 | 1 | 1.1 | 0.9
33 | 1 | 0 | 0 | 0 | 0 | 1 | 0.98265 | -0.12152 | 0.4 | 1 | 1.1 | 0.9
6 | 1 | 0.0035502 | 0.00088975 | 0 | 0 | 1 | 0.98124 | -0.13152 | 0.4 | 1 | 1.1 | 0.9
7 | 1 | 0.0019488 | 0.00048841 | 0 | 0 | 1 | 0.98102 | -0.13303 | 0.4 | 1 | 1.1 | 0.9
8 | 1 | 0.0010405 | 0.00026078 | 0 | 0 | 1 | 0.98139 | -0.13044 | 0.4 | 1 | 1.1 | 0.9
9 | 1 | 0.00093026 | 0.00023314 | 0 | 0 | 1 | 0.98046 | -0.13705 | 0.4 | 1 | 1.1 | 0.9
10 | 1 | 0 | 0 | 0 | 0 | 1 | 0.98234 | -0.1237 | 0.4 | 1 | 1.1 | 0.9
26 | 1 | 0.0019422 | 0.00048677 | 0 | 0 | 1 | 0.98019 | -0.13897 | 0.4 | 1 | 1.1 | 0.9
22 | 1 | 0 | 0 | 0 | 0 | 1 | 0.98281 | -0.1203 | 0.4 | 1 | 1.1 | 0.9
14 | 1 | 0.0026098 | 0.00065408 | 0 | 0 | 1 | 0.97991 | -0.14099 | 0.4 | 1 | 1.1 | 0.9
21 | 1 | 0.0033789 | 0.00084682 | 0 | 0 | 1 | 0.98355 | -0.11509 | 0.4 | 1 | 1.1 | 0.9
11 | 1 | 0.00088577 | 0.00022199 | 0 | 0 | 1 | 0.97936 | -0.14488 | 0.4 | 1 | 1.1 | 0.9
12 | 1 | 0.0020267 | 0.00050794 | 0 | 0 | 1 | 0.97947 | -0.14414 | 0.4 | 1 | 1.1 | 0.9
13 | 1 | 0 | 0 | 0 | 0 | 1 | 0.979 | -0.14748 | 0.4 | 1 | 1.1 | 0.9
16 | 1 | 0 | 0 | 0 | 0 | 1 | 0.97736 | -0.15924 | 0.4 | 1 | 1.1 | 0.9
30 | 1 | 0 | 0 | 0 | 0 | 1 | 0.97726 | -0.15996 | 0.4 | 1 | 1.1 | 0.9
27 | 1 | 0.0067991 | 0.001704 | 0 | 0 | 1 | 0.9771 | -0.16106 | 0.4 | 1 | 1.1 | 0.9
41 | 1 | 0.0022437 | 0.00056233 | 0 | 0 | 1 | 0.99122 | -0.061023 | 0.4 | 1 | 1.1 | 0.9
42 | 1 | 0.0018026 | 0.00045177 | 0 | 0 | 1 | 0.99123 | -0.060979 | 0.4 | 1 | 1.1 | 0.9
38 | 1 | 0.0024249 | 0.00060774 | 0 | 0 | 1 | 0.99026 | -0.068251 | 0.4 | 1 | 1.1 | 0.9
39 | 1 | 0.002778 | 0.00069624 | 0 | 0 | 1 | 0.99036 | -0.067584 | 0.4 | 1 | 1.1 | 0.9
36 | 1 | 0 | 0 | 0 | 0 | 1 | 0.9771 | -0.16109 | 0.4 | 1 | 1.1 | 0.9
73 | 1 | 0.0016468 | 0.00041272 | 0 | 0 | 1 | 0.97719 | -0.16045 | 0.4 | 1 | 1.1 | 0.9
28 | 1 | 0.0019293 | 0.00048354 | 0 | 0 | 1 | 0.97701 | -0.1617 | 0.4 | 1 | 1.1 | 0.9
17 | 1 | 0.003006 | 0.00075338 | 0 | 0 | 1 | 0.99 | -0.070108 | 0.4 | 1 | 1.1 | 0.9
18 | 1 | 0.0047015 | 0.0011783 | 0 | 0 | 1 | 0.98983 | -0.071323 | 0.4 | 1 | 1.1 | 0.9
64 | 1 | 0.0017864 | 0.00044771 | 0 | 0 | 1 | 0.99068 | -0.065298 | 0.4 | 1 | 1.1 | 0.9
62 | 1 | 0.0033523 | 0.00084016 | 0 | 0 | 1 | 0.99086 | -0.064054 | 0.4 | 1 | 1.1 | 0.9
53 | 1 | 0.0065472 | 0.0016409 | 0 | 0 | 1 | 0.99096 | -0.063326 | 0.4 | 1 | 1.1 | 0.9
50 | 1 | 0.002716 | 0.0006807 | 0 | 0 | 1 | 0.9922 | -0.054559 | 0.4 | 1 | 1.1 | 0.9
23 | 1 | 0 | 0 | 0 | 0 | 1 | 0.98527 | -0.10288 | 0.4 | 1 | 1.1 | 0.9
24 | 1 | 0 | 0 | 0 | 0 | 1 | 0.98502 | -0.1047 | 0.4 | 1 | 1.1 | 0.9
25 | 1 | 0.0014974 | 0.00037528 | 0 | 0 | 1 | 0.98637 | -0.095085 | 0.4 | 1 | 1.1 | 0.9
32 | 1 | 0.0028476 | 0.00071367 | 0 | 0 | 1 | 0.98403 | -0.11169 | 0.4 | 1 | 1.1 | 0.9
57 | 1 | 0.0045406 | 0.001138 | 0 | 0 | 1 | 0.9872 | -0.089279 | 0.4 | 1 | 1.1 | 0.9
58 | 1 | 0.0021268 | 0.00053303 | 0 | 0 | 1 | 0.98863 | -0.079218 | 0.4 | 1 | 1.1 | 0.9
29 | 1 | 0.00094483 | 0.0002368 | 0 | 0 | 1 | 0.97701 | -0.16173 | 0.4 | 1 | 1.1 | 0.9
37 | 1 | 0.0016263 | 0.00040758 | 0 | 0 | 1 | 0.97707 | -0.16131 | 0.4 | 1 | 1.1 | 0.9
35 | 1 | 0.0021389 | 0.00053606 | 0 | 0 | 1 | 0.97706 | -0.16137 | 0.4 | 1 | 1.1 | 0.9
40 | 1 | 0.0024606 | 0.00061668 | 0 | 0 | 1 | 0.99064 | -0.065604 | 0.4 | 1 | 1.1 | 0.9
59 | 1 | 0.0047127 | 0.0011811 | 0 | 0 | 1 | 0.99065 | -0.065487 | 0.4 | 1 | 1.1 | 0.9
56 | 1 | 0.0029704 | 0.00074446 | 0 | 0 | 1 | 0.99087 | -0.063941 | 0.4 | 1 | 1.1 | 0.9
43 | 1 | 0 | 0 | 0 | 0 | 1 | 0.99132 | -0.060344 | 0.4 | 1 | 1.1 | 0.9
70 | 1 | 0.0012814 | 0.00032116 | 0 | 0 | 1 | 0.99129 | -0.060527 | 0.4 | 1 | 1.1 | 0.9
68 | 1 | 0.0027917 | 0.00069966 | 0 | 0 | 1 | 0.99137 | -0.059946 | 0.4 | 1 | 1.1 | 0.9
67 | 1 | 0 | 0 | 0 | 0 | 1 | 0.99156 | -0.058612 | 0.4 | 1 | 1.1 | 0.9
44 | 1 | 0.0033351 | 0.00083586 | 0 | 0 | 1 | 0.99624 | -0.026192 | 0.4 | 1 | 1.1 | 0.9
45 | 1 | 0.0037729 | 0.00094559 | 0 | 0 | 1 | 0.99647 | -0.024564 | 0.4 | 1 | 1.1 | 0.9
46 | 1 | 0 | 0 | 0 | 0 | 1 | 0.99352 | -0.045272 | 0.4 | 1 | 1.1 | 0.9
47 | 1 | 0.0039385 | 0.00098709 | 0 | 0 | 1 | 0.99913 | -0.00605 | 0.4 | 1 | 1.1 | 0.9
48 | 1 | 0.003823 | 0.00095814 | 0 | 0 | 1 | 0.99249 | -0.052542 | 0.4 | 1 | 1.1 | 0.9
49 | 1 | 0.0039604 | 0.00099258 | 0 | 0 | 1 | 0.99191 | -0.056586 | 0.4 | 1 | 1.1 | 0.9
61 | 3 | 0.0057712 | 0.0014464 | 0 | 0 | 1 | 1 | 0 | 0.4 | 1 | 1.1 | 0.9
54 | 1 | 0 | 0 | 0 | 0 | 1 | 0.9912 | -0.061621 | 0.4 | 1 | 1.1 | 0.9
71 | 1 | 0.0024069 | 0.00060322 | 0 | 0 | 1 | 0.99691 | -0.021359 | 0.4 | 1 | 1.1 | 0.9
55 | 1 | 0.0018289 | 0.00045836 | 0 | 0 | 1 | 0.99112 | -0.062217 | 0.4 | 1 | 1.1 | 0.9
63 | 1 | 0.0027507 | 0.00068939 | 0 | 0 | 1 | 0.99093 | -0.063552 | 0.4 | 1 | 1.1 | 0.9
66 | 1 | 0.0020999 | 0.00052628 | 0 | 0 | 1 | 0.99085 | -0.06358 | 0.4 | 1 | 1.1 | 0.9
72 | 1 | 0 | 0 | 0 | 0 | 1 | 0.99649 | -0.024265 | 0.4 | 1 | 1.1 | 0.9
69 | 1 | 0.0024441 | 0.00061254 | 0 | 0 | 1 | 0.9937 | -0.043679 | 0.4 | 1 | 1.1 | 0.9
74 | 1 | 0.0013309 | 0.00033355 | 0 | 0 | 1 | 0.99643 | -0.02473 | 0.4 | 1 | 1.1 | 0.9
75 | 1 | 0.0029197 | 0.00073174 | 0 | 0 | 1 | 0.99641 | -0.02485 | 0.4 | 1 | 1.1 | 0.9

## generator_data
GEN_BUS | PG | QG | QMAX | QMIN | VG | MBASE | GEN_STATUS | PMAX | PMIN
61 | 0.18697 | 0.047137 | 10 | -10 | 1 | 100 | 1 | 10 | 0

## branch_data
F_BUS | T_BUS | BR_R | BR_X | BR_B | RATE_A | RATE_B | RATE_C | TAP | SHIFT | BR_STATUS | ANGMIN | ANGMAX | P_in | Q_in | P_out | Q_out
1 | 2 | 0.534 | 0.20538 | 5.389e-10 | 0 | 0 | 0 | 0 | 0 | 1 | -90 | 90 | -0.0067221 | -0.0016847 | 0.0067224 | 0.0016848
2 | 4 | 2.078 | 0.79924 | 2.0971e-09 | 0 | 0 | 0 | 0 | 0 | 1 | -90 | 90 | -0.013327 | -0.0033401 | 0.013331 | 0.0033415
4 | 20 | 6.6246 | 2.5479 | 6.6854e-09 | 0 | 0 | 0 | 0 | 0 | 1 | -90 | 90 | 0.011022 | 0.0027628 | -0.011013 | -0.0027601
4 | 52 | 2.4991 | 0.9612 | 2.522e-09 | 0 | 0 | 0 | 0 | 0 | 1 | -90 | 90 | -0.024353 | -0.0061043 | 0.024369 | 0.0061102
3 | 5 | 2.465 | 0.94809 | 2.4877e-09 | 0 | 0 | 0 | 0 | 0 | 1 | -90 | 90 | -0.006491 | -0.0016268 | 0.0064922 | 0.001627
5 | 60 | 3.1757 | 1.2214 | 3.2049e-09 | 0 | 0 | 0 | 0 | 0 | 1 | -90 | 90 | 0.016937 | 0.004246 | -0.016927 | -0.0042425
5 | 34 | 0.5803 | 0.22319 | 5.8562e-10 | 0 | 0 | 0 | 0 | 0 | 1 | -90 | 90 | -0.023429 | -0.005873 | 0.023433 | 0.0058743
52 | 51 | 1.3866 | 0.53332 | 1.3993e-09 | 0 | 0 | 0 | 0 | 0 | 1 | -90 | 90 | -0.027404 | -0.0068708 | 0.027415 | 0.006875
60 | 65 | 1.1774 | 0.45283 | 1.1882e-09 | 0 | 0 | 0 | 0 | 0 | 1 | -90 | 90 | 0.012019 | 0.0030125 | -0.012017 | -0.0030119
34 | 33 | 0.78422 | 0.30162 | 7.9142e-10 | 0 | 0 | 0 | 0 | 0 | 1 | -90 | 90 | -0.027052 | -0.0067815 | 0.027059 | 0.0067839
51 | 53 | 2.7603 | 1.0616 | 2.7856e-09 | 0 | 0 | 0 | 0 | 0 | 1 | -90 | 90 | 0.0065485 | 0.0016411 | -0.0065472 | -0.0016409
51 | 50 | 2.7759 | 1.0677 | 2.8014e-09 | 0 | 0 | 0 | 0 | 0 | 1 | -90 | 90 | -0.033963 | -0.0085161 | 0.033998 | 0.0085291
33 | 32 | 4.5801 | 1.7616 | 4.6222e-09 | 0 | 0 | 0 | 0 | 0 | 1 | -90 | 90 | -0.027059 | -0.0067839 | 0.027096 | 0.0067976
6 | 7 | 0.74742 | 0.28747 | 7.5428e-10 | 0 | 0 | 0 | 0 | 0 | 1 | -90 | 90 | 0.025502 | 0.0063978 | -0.025497 | -0.0063958
6 | 8 | 0.46601 | 0.17923 | 4.7028e-10 | 0 | 0 | 0 | 0 | 0 | 1 | -90 | 90 | -0.029052 | -0.0072876 | 0.029057 | 0.0072892
7 | 9 | 2.1399 | 0.82304 | 2.1595e-09 | 0 | 0 | 0 | 0 | 0 | 1 | -90 | 90 | 0.023548 | 0.0059074 | -0.023535 | -0.0059026
8 | 10 | 2.8163 | 1.0832 | 2.8421e-09 | 0 | 0 | 0 | 0 | 0 | 1 | -90 | 90 | -0.030097 | -0.00755 | 0.030126 | 0.0075605
9 | 26 | 1.0652 | 0.40969 | 1.075e-09 | 0 | 0 | 0 | 0 | 0 | 1 | -90 | 90 | 0.022605 | 0.0056694 | -0.022599 | -0.0056672
10 | 22 | 1.4244 | 0.54785 | 1.4375e-09 | 0 | 0 | 0 | 0 | 0 | 1 | -90 | 90 | -0.030126 | -0.0075605 | 0.03014 | 0.0075658
26 | 14 | 1.2252 | 0.47123 | 1.2364e-09 | 0 | 0 | 0 | 0 | 0 | 1 | -90 | 90 | 0.020657 | 0.0051805 | -0.020651 | -0.0051784
22 | 21 | 2.1827 | 0.83952 | 2.2028e-09 | 0 | 0 | 0 | 0 | 0 | 1 | -90 | 90 | -0.03014 | -0.0075658 | 0.030162 | 0.007574
14 | 12 | 2.1855 | 0.84057 | 2.2055e-09 | 0 | 0 | 0 | 0 | 0 | 1 | -90 | 90 | 0.018041 | 0.0045243 | -0.018033 | -0.0045215
21 | 23 | 4.6098 | 1.773 | 4.6521e-09 | 0 | 0 | 0 | 0 | 0 | 1 | -90 | 90 | -0.03354 | -0.0084208 | 0.033597 | 0.0084423
11 | 12 | 0.58169 | 0.22373 | 5.8703e-10 | 0 | 0 | 0 | 0 | 0 | 1 | -90 | 90 | -0.016005 | -0.0040129 | 0.016007 | 0.0040135
11 | 13 | 2.144 | 0.82463 | 2.1637e-09 | 0 | 0 | 0 | 0 | 0 | 1 | -90 | 90 | 0.015119 | 0.0037909 | -0.015114 | -0.0037891
13 | 16 | 9.7123 | 3.7355 | 9.8014e-09 | 0 | 0 | 0 | 0 | 0 | 1 | -90 | 90 | 0.015114 | 0.0037891 | -0.015089 | -0.0037805
16 | 30 | 1.6457 | 0.63295 | 1.6608e-09 | 0 | 0 | 0 | 0 | 0 | 1 | -90 | 90 | 0.0054132 | 0.0013557 | -0.0054127 | -0.0013556
16 | 27 | 2.3308 | 0.89647 | 2.3522e-09 | 0 | 0 | 0 | 0 | 0 | 1 | -90 | 90 | 0.0096758 | 0.0024249 | -0.0096734 | -0.0024242
30 | 36 | 3.738 | 1.4377 | 3.7723e-09 | 0 | 0 | 0 | 0 | 0 | 1 | -90 | 90 | 0.0037658 | 0.00094324 | -0.0037653 | -0.00094338
30 | 73 | 3.6964 | 1.4217 | 3.7304e-09 | 0 | 0 | 0 | 0 | 0 | 1 | -90 | 90 | 0.0016468 | 0.0004124 | -0.0016467 | -0.00041272
27 | 28 | 2.783 | 1.0704 | 2.8085e-09 | 0 | 0 | 0 | 0 | 0 | 1 | -90 | 90 | 0.0028744 | 0.00072013 | -0.0028741 | -0.0007203
41 | 42 | 0.2484 | 0.095537 | 2.5067e-10 | 0 | 0 | 0 | 0 | 0 | 1 | -90 | 90 | -0.0022437 | -0.00056233 | 0.0022437 | 0.00056231
42 | 43 | 2.0103 | 0.7732 | 2.0288e-09 | 0 | 0 | 0 | 0 | 0 | 1 | -90 | 90 | -0.0040463 | -0.0010141 | 0.0040467 | 0.001014
38 | 39 | 3.5137 | 1.3514 | 3.5459e-09 | 0 | 0 | 0 | 0 | 0 | 1 | -90 | 90 | -0.0024249 | -0.00060774 | 0.0024251 | 0.00060748
39 | 40 | 4.8575 | 1.8683 | 4.9021e-09 | 0 | 0 | 0 | 0 | 0 | 1 | -90 | 90 | -0.0052032 | -0.0013037 | 0.0052046 | 0.0013038
36 | 37 | 1.6747 | 0.64411 | 1.6901e-09 | 0 | 0 | 0 | 0 | 0 | 1 | -90 | 90 | 0.0016263 | 0.00040744 | -0.0016262 | -0.00040758
36 | 35 | 1.6194 | 0.62286 | 1.6343e-09 | 0 | 0 | 0 | 0 | 0 | 1 | -90 | 90 | 0.002139 | 0.00053594 | -0.0021389 | -0.00053606
28 | 29 | 0.40095 | 0.15421 | 4.0463e-10 | 0 | 0 | 0 | 0 | 0 | 1 | -90 | 90 | 0.00094482 | 0.00023676 | -0.00094482 | -0.0002368
17 | 18 | 3.2981 | 1.2685 | 3.3283e-09 | 0 | 0 | 0 | 0 | 0 | 1 | -90 | 90 | 0.0047023 | 0.0011783 | -0.0047015 | -0.0011783
17 | 64 | 7.9677 | 3.0645 | 8.0408e-09 | 0 | 0 | 0 | 0 | 0 | 1 | -90 | 90 | -0.0077083 | -0.0019317 | 0.0077134 | 0.0019329
64 | 62 | 1.6744 | 0.644 | 1.6898e-09 | 0 | 0 | 0 | 0 | 0 | 1 | -90 | 90 | -0.0094998 | -0.0023806 | 0.0095015 | 0.002381
62 | 63 | 0.49866 | 0.19179 | 5.0324e-10 | 0 | 0 | 0 | 0 | 0 | 1 | -90 | 90 | -0.012854 | -0.0032212 | 0.012855 | 0.0032215
50 | 48 | 0.70605 | 0.27156 | 7.1253e-10 | 0 | 0 | 0 | 0 | 0 | 1 | -90 | 90 | -0.036714 | -0.0092098 | 0.036724 | 0.0092137
23 | 24 | 0.76999 | 0.29615 | 7.7706e-10 | 0 | 0 | 0 | 0 | 0 | 1 | -90 | 90 | 0.02998 | 0.007525 | -0.029972 | -0.0075221
23 | 25 | 1.5577 | 0.59911 | 1.572e-09 | 0 | 0 | 0 | 0 | 0 | 1 | -90 | 90 | -0.063577 | -0.015967 | 0.063646 | 0.015994
24 | 32 | 2.9509 | 1.135 | 2.978e-09 | 0 | 0 | 0 | 0 | 0 | 1 | -90 | 90 | 0.029972 | 0.0075221 | -0.029943 | -0.0075113
25 | 57 | 1.136 | 0.43694 | 1.1465e-09 | 0 | 0 | 0 | 0 | 0 | 1 | -90 | 90 | -0.065143 | -0.016369 | 0.065196 | 0.016389
57 | 58 | 1.8438 | 0.70914 | 1.8607e-09 | 0 | 0 | 0 | 0 | 0 | 1 | -90 | 90 | -0.069737 | -0.017527 | 0.069835 | 0.017564
58 | 66 | 2.7907 | 1.0734 | 2.8163e-09 | 0 | 0 | 0 | 0 | 0 | 1 | -90 | 90 | -0.071961 | -0.018097 | 0.072119 | 0.018158
40 | 59 | 0.19512 | 0.075045 | 1.9691e-10 | 0 | 0 | 0 | 0 | 0 | 1 | -90 | 90 | -0.0076652 | -0.0019205 | 0.0076653 | 0.0019205
59 | 56 | 1.5971 | 0.61427 | 1.6118e-09 | 0 | 0 | 0 | 0 | 0 | 1 | -90 | 90 | -0.012378 | -0.0031016 | 0.012381 | 0.0031025
56 | 54 | 1.9323 | 0.74321 | 1.9501e-09 | 0 | 0 | 0 | 0 | 0 | 1 | -90 | 90 | -0.015351 | -0.0038469 | 0.015356 | 0.0038486
43 | 70 | 1.8346 | 0.7056 | 1.8514e-09 | 0 | 0 | 0 | 0 | 0 | 1 | -90 | 90 | 0.0012815 | 0.00032099 | -0.0012814 | -0.00032116
43 | 68 | 0.95564 | 0.36755 | 9.644e-10 | 0 | 0 | 0 | 0 | 0 | 1 | -90 | 90 | -0.0053281 | -0.001335 | 0.0053284 | 0.001335
68 | 67 | 2.1019 | 0.80841 | 2.1212e-09 | 0 | 0 | 0 | 0 | 0 | 1 | -90 | 90 | -0.0081201 | -0.0020347 | 0.0081216 | 0.002035
67 | 69 | 2.3452 | 0.902 | 2.3667e-09 | 0 | 0 | 0 | 0 | 0 | 1 | -90 | 90 | -0.082392 | -0.020739 | 0.082564 | 0.020805
67 | 66 | 0.86386 | 0.33225 | 8.7179e-10 | 0 | 0 | 0 | 0 | 0 | 1 | -90 | 90 | 0.07427 | 0.018704 | -0.074219 | -0.018684
44 | 45 | 0.26115 | 0.10044 | 2.6355e-10 | 0 | 0 | 0 | 0 | 0 | 1 | -90 | 90 | -0.080965 | -0.020344 | 0.080983 | 0.020351
44 | 46 | 3.185 | 1.225 | 3.2142e-09 | 0 | 0 | 0 | 0 | 0 | 1 | -90 | 90 | 0.07763 | 0.019508 | -0.077424 | -0.01943
45 | 47 | 2.8466 | 1.0949 | 2.8728e-09 | 0 | 0 | 0 | 0 | 0 | 1 | -90 | 90 | -0.084756 | -0.021297 | 0.084975 | 0.021381
46 | 48 | 2.3069 | 0.88727 | 2.3281e-09 | 0 | 0 | 0 | 0 | 0 | 1 | -90 | 90 | 0.040588 | 0.010187 | -0.040547 | -0.010172
46 | 49 | 3.9514 | 1.5198 | 3.9877e-09 | 0 | 0 | 0 | 0 | 0 | 1 | -90 | 90 | 0.036836 | 0.0092424 | -0.036778 | -0.0092206
47 | 61 | 0.89183 | 0.34301 | 9.0002e-10 | 0 | 0 | 0 | 0 | 0 | 1 | -90 | 90 | -0.088913 | -0.022368 | 0.088989 | 0.022397
49 | 54 | 1.9663 | 0.75627 | 1.9843e-09 | 0 | 0 | 0 | 0 | 0 | 1 | -90 | 90 | 0.032817 | 0.008228 | -0.032795 | -0.0082194
61 | 71 | 3.0534 | 1.1744 | 3.0814e-09 | 0 | 0 | 0 | 0 | 0 | 1 | -90 | 90 | 0.09221 | 0.023294 | -0.091934 | -0.023188
54 | 55 | 0.43747 | 0.16826 | 4.4148e-10 | 0 | 0 | 0 | 0 | 0 | 1 | -90 | 90 | 0.017439 | 0.0043707 | -0.017437 | -0.0043702
71 | 72 | 0.42533 | 0.16359 | 4.2924e-10 | 0 | 0 | 0 | 0 | 0 | 1 | -90 | 90 | 0.089527 | 0.022585 | -0.08949 | -0.022571
55 | 63 | 1.0941 | 0.42081 | 1.1042e-09 | 0 | 0 | 0 | 0 | 0 | 1 | -90 | 90 | 0.015608 | 0.0039119 | -0.015605 | -0.0039109
72 | 74 | 1.4143 | 0.54397 | 1.4273e-09 | 0 | 0 | 0 | 0 | 0 | 1 | -90 | 90 | 0.0042509 | 0.0010652 | -0.0042506 | -0.0010653
72 | 69 | 2.9748 | 1.1442 | 3.0021e-09 | 0 | 0 | 0 | 0 | 0 | 1 | -90 | 90 | 0.085239 | 0.021506 | -0.085008 | -0.021417
74 | 75 | 0.53056 | 0.20406 | 5.3543e-10 | 0 | 0 | 0 | 0 | 0 | 1 | -90 | 90 | 0.0029197 | 0.0007317 | -0.0029197 | -0.00073174