## bus_data
BUS_I | BUS_TYPE | Pd | Qd | Gs | Bs | area | Vm | Va | baseKV | zone | Vmax | Vmin
1 | 1 | 0.0047316 | 0.0011859 | 0 | 0 | 1 | 0.9958 | -0.029091 | 0.4 | 1 | 1.1 | 0.9
2 | 1 | 0.0063477 | 0.0015909 | 0 | 0 | 1 | 0.99233 | -0.053359 | 0.4 | 1 | 1.1 | 0.9
3 | 1 | 0.0063962 | 0.001603 | 0 | 0 | 1 | 0.99654 | -0.02396 | 0.4 | 1 | 1.1 | 0.9
4 | 1 | 0.0081331 | 0.0020383 | 0 | 0 | 1 | 0.99208 | -0.055106 | 0.4 | 1 | 1.1 | 0.9
5 | 1 | 0.0065992 | 0.0016539 | 0 | 0 | 1 | 0.99795 | -0.014199 | 0.4 | 1 | 1.1 | 0.9
6 | 1 | 0.0099794 | 0.0025011 | 0 | 0 | 1 | 0.99146 | -0.059463 | 0.4 | 1 | 1.1 | 0.9
11 | 1 | 0.011434 | 0.0028657 | 0 | 0 | 1 | 0.98729 | -0.088671 | 0.4 | 1 | 1.1 | 0.9
7 | 1 | 0.0022343 | 0.00055997 | 0 | 0 | 1 | 0.98472 | -0.10684 | 0.4 | 1 | 1.1 | 0.9
8 | 1 | 0.0056767 | 0.0014227 | 0 | 0 | 1 | 0.98295 | -0.11941 | 0.4 | 1 | 1.1 | 0.9
9 | 1 | 0 | 0 | 0 | 0 | 1 | 0.98571 | -0.099817 | 0.4 | 1 | 1.1 | 0.9
24 | 1 | 0.0036622 | 0.00091784 | 0 | 0 | 1 | 0.99888 | -0.0077413 | 0.4 | 1 | 1.1 | 0.9
10 | 1 | 0.0032586 | 0.00081669 | 0 | 0 | 1 | 0.9825 | -0.1226 | 0.4 | 1 | 1.1 | 0.9
17 | 1 | 0.0046051 | 0.0011541 | 0 | 0 | 1 | 0.98108 | -0.13269 | 0.4 | 1 | 1.1 | 0.9
12 | 1 | 0.0025568 | 0.0006408 | 0 | 0 | 1 | 0.98561 | -0.10053 | 0.4 | 1 | 1.1 | 0.9
25 | 1 | 0 | 0 | 0 | 0 | 1 | 0.9854 | -0.10206 | 0.4 | 1 | 1.1 | 0.9
23 | 3 | 0.0066361 | 0.0016632 | 0 | 0 | 1 | 1 | 0 | 0.4 | 1 | 1.1 | 0.9
26 | 1 | 0.0030266 | 0.00075853 | 0 | 0 | 1 | 0.98524 | -0.10322 | 0.4 | 1 | 1.1 | 0.9
15 | 1 | 0.0053118 | 0.0013313 | 0 | 0 | 1 | 0.98083 | -0.13446 | 0.4 | 1 | 1.1 | 0.9
13 | 1 | 0.003278 | 0.00082154 | 0 | 0 | 1 | 0.97993 | -0.14089 | 0.4 | 1 | 1.1 | 0.9
14 | 1 | 0.0056732 | 0.0014218 | 0 | 0 | 1 | 0.97979 | -0.14188 | 0.4 | 1 | 1.1 | 0.9
16 | 1 | 0.0042468 | 0.0010643 | 0 | 0 | 1 | 0.97908 | -0.14699 | 0.4 | 1 | 1.1 | 0.9
22 | 1 | 0.009415 | 0.0023596 | 0 | 0 | 1 | 0.999 | -0.0069704 | 0.4 | 1 | 1.1 | 0.9
18 | 1 | 0.0044185 | 0.0011074 | 0 | 0 | 1 | 0.97843 | -0.1516 | 0.4 | 1 | 1.1 | 0.9
19 | 1 | 0 | 0 | 0 | 0 | 1 | 0.9783 | -0.15254 | 0.4 | 1 | 1.1 | 0.9
27 | 1 | 0.0015833 | 0.00039682 | 0 | 0 | 1 | 0.97638 | -0.16633 | 0.4 | 1 | 1.1 | 0.9
21 | 1 | 0.00736 | 0.0018446 | 0 | 0 | 1 | 0.99859 | -0.0098595 | 0.4 | 1 | 1.1 | 0.9
20 | 1 | 0.0053787 | 0.001348 | 0 | 0 | 1 | 0.97809 | -0.15407 | 0.4 | 1 | 1.1 | 0.9
28 | 1 | 0.0045641 | 0.0011439 | 0 | 0 | 1 | 0.9763 | -0.16685 | 0.4 | 1 | 1.1 | 0.9
29 | 1 | 0.0039446 | 0.00098861 | 0 | 0 | 1 | 0.9762 | -0.1676 | 0.4 | 1 | 1.1 | 0.9
31 | 1 | 0.00023555 | 5.9034e-05 | 0 | 0 | 1 | 0.99335 | -0.046762 | 0.4 | 1 | 1.1 | 0.9
30 | 1 | 0.00069478 | 0.00017413 | 0 | 0 | 1 | 0.99333 | -0.046892 | 0.4 | 1 | 1.1 | 0.9
33 | 1 | 0.00066652 | 0.00016705 | 0 | 0 | 1 | 0.99247 | -0.052968 | 0.4 | 1 | 1.1 | 0.9
32 | 1 | 0.00069863 | 0.00017509 | 0 | 0 | 1 | 0.99241 | -0.05338 | 0.4 | 1 | 1.1 | 0.9
34 | 1 | 0.00071914 | 0.00018023 | 0 | 0 | 1 | 0.99234 | -0.053851 | 0.4 | 1 | 1.1 | 0.9
35 | 1 | 0.00045919 | 0.00011508 | 0 | 0 | 1 | 0.99232 | -0.053976 | 0.4 | 1 | 1.1 | 0.9
36 | 1 | 0.00030211 | 7.5715e-05 | 0 | 0 | 1 | 0.99227 | -0.054376 | 0.4 | 1 | 1.1 | 0.9
37 | 1 | 0.0033614 | 0.00084246 | 0 | 0 | 1 | 0.99211 | -0.055487 | 0.4 | 1 | 1.1 | 0.9
38 | 1 | 0.0016024 | 0.00040161 | 0 | 0 | 1 | 0.99205 | -0.055904 | 0.4 | 1 | 1.1 | 0.9

## generator_data
GEN_BUS | PG | QG | QMAX | QMIN | VG | MBASE | GEN_STATUS | PMAX | PMIN
23 | 0.15084 | 0.038008 | 10 | -10 | 1 | 100 | 1 | 10 | 0

## branch_data
F_BUS | T_BUS | BR_R | BR_X | BR_B | RATE_A | RATE_B | RATE_C | TAP | SHIFT | BR_STATUS | ANGMIN | ANGMAX | P_in | Q_in | P_out | Q_out
1 | 2 | 3.2639 | 1.2553 | 3.2938e-09 | 0 | 0 | 0 | 0 | 0 | 1 | -90 | 90 | 0.09676 | 0.024392 | -0.096432 | -0.024266
1 | 3 | 0.66036 | 0.25398 | 6.6642e-10 | 0 | 0 | 0 | 0 | 0 | 1 | -90 | 90 | -0.10149 | -0.025577 | 0.10156 | 0.025605
2 | 4 | 0.25066 | 0.096409 | 2.5296e-10 | 0 | 0 | 0 | 0 | 0 | 1 | -90 | 90 | 0.090084 | 0.022675 | -0.090062 | -0.022666
3 | 5 | 1.1835 | 0.4552 | 2.3888e-09 | 0 | 0 | 0 | 0 | 0 | 1 | -90 | 90 | -0.10796 | -0.027208 | 0.10811 | 0.027265
4 | 6 | 5.5921 | 2.1508 | 5.6435e-09 | 0 | 0 | 0 | 0 | 0 | 1 | -90 | 90 | 0.0099854 | 0.0025028 | -0.0099793 | -0.0025011
4 | 11 | 6.0115 | 2.3121 | 6.0667e-09 | 0 | 0 | 0 | 0 | 0 | 1 | -90 | 90 | 0.071944 | 0.018125 | -0.071608 | -0.017997
5 | 24 | 0.73917 | 0.2843 | 1.4919e-09 | 0 | 0 | 0 | 0 | 0 | 1 | -90 | 90 | -0.11471 | -0.028919 | 0.11481 | 0.028959
11 | 9 | 2.3626 | 0.9087 | 2.3843e-09 | 0 | 0 | 0 | 0 | 0 | 1 | -90 | 90 | 0.060173 | 0.015131 | -0.06008 | -0.015095
7 | 8 | 3.0495 | 1.1729 | 3.0774e-09 | 0 | 0 | 0 | 0 | 0 | 1 | -90 | 90 | 0.052208 | 0.013116 | -0.052116 | -0.013082
7 | 9 | 1.6389 | 0.63033 | 1.6539e-09 | 0 | 0 | 0 | 0 | 0 | 1 | -90 | 90 | -0.054442 | -0.013676 | 0.054495 | 0.013697
8 | 10 | 0.86617 | 0.33314 | 8.7412e-10 | 0 | 0 | 0 | 0 | 0 | 1 | -90 | 90 | 0.04644 | 0.011659 | -0.046419 | -0.011651
9 | 12 | 1.6255 | 0.6252 | 1.6404e-09 | 0 | 0 | 0 | 0 | 0 | 1 | -90 | 90 | 0.005585 | 0.0013987 | -0.0055845 | -0.0013987
24 | 23 | 0.86015 | 0.33083 | 1.7361e-09 | 0 | 0 | 0 | 0 | 0 | 1 | -90 | 90 | -0.11847 | -0.029876 | 0.1186 | 0.029926
10 | 17 | 2.9448 | 1.1326 | 2.9718e-09 | 0 | 0 | 0 | 0 | 0 | 1 | -90 | 90 | 0.043161 | 0.010834 | -0.0431 | -0.010811
17 | 15 | 0.57773 | 0.2222 | 5.8303e-10 | 0 | 0 | 0 | 0 | 0 | 1 | -90 | 90 | 0.038495 | 0.0096573 | -0.038486 | -0.0096537
12 | 25 | 6.343 | 2.4396 | 6.4012e-09 | 0 | 0 | 0 | 0 | 0 | 1 | -90 | 90 | 0.0030277 | 0.00075787 | -0.0030271 | -0.00075825
25 | 26 | 4.8603 | 1.8694 | 4.9049e-09 | 0 | 0 | 0 | 0 | 0 | 1 | -90 | 90 | 0.0030271 | 0.00075825 | -0.0030266 | -0.00075853
23 | 22 | 3.5469 | 1.3642 | 3.5794e-09 | 0 | 0 | 0 | 0 | 0 | 1 | -90 | 90 | 0.0256 | 0.0064193 | -0.025575 | -0.0064101
15 | 13 | 2.4296 | 0.93446 | 2.4519e-09 | 0 | 0 | 0 | 0 | 0 | 1 | -90 | 90 | 0.033174 | 0.0083225 | -0.033144 | -0.0083113
13 | 14 | 0.4168 | 0.16031 | 4.2063e-10 | 0 | 0 | 0 | 0 | 0 | 1 | -90 | 90 | 0.029866 | 0.0074898 | -0.029862 | -0.0074883
14 | 16 | 2.6414 | 1.0159 | 2.6657e-09 | 0 | 0 | 0 | 0 | 0 | 1 | -90 | 90 | 0.024189 | 0.0060664 | -0.024172 | -0.0060601
16 | 18 | 2.8926 | 1.1125 | 2.9192e-09 | 0 | 0 | 0 | 0 | 0 | 1 | -90 | 90 | 0.019925 | 0.0049958 | -0.019913 | -0.0049911
22 | 21 | 2.3237 | 0.89375 | 2.3451e-09 | 0 | 0 | 0 | 0 | 0 | 1 | -90 | 90 | 0.01616 | 0.0040505 | -0.016153 | -0.0040482
18 | 19 | 2.167 | 0.83347 | 2.1869e-09 | 0 | 0 | 0 | 0 | 0 | 1 | -90 | 90 | 0.0053805 | 0.0013482 | -0.0053798 | -0.0013481
18 | 27 | 18.1361 | 6.9754 | 1.8302e-08 | 0 | 0 | 0 | 0 | 0 | 1 | -90 | 90 | 0.010114 | 0.0025356 | -0.010093 | -0.0025294
19 | 20 | 3.5554 | 1.3674 | 3.588e-09 | 0 | 0 | 0 | 0 | 0 | 1 | -90 | 90 | 0.0053798 | 0.0013481 | -0.0053787 | -0.001348
27 | 28 | 0.77216 | 0.29698 | 7.7924e-10 | 0 | 0 | 0 | 0 | 0 | 1 | -90 | 90 | 0.0085096 | 0.0021326 | -0.008509 | -0.0021324
21 | 31 | 54.3421 | 20.9008 | 5.4841e-08 | 0 | 0 | 0 | 0 | 0 | 1 | -90 | 90 | 0.0087934 | 0.0022036 | -0.0087486 | -0.0021919
28 | 29 | 2.355 | 0.90579 | 2.3767e-09 | 0 | 0 | 0 | 0 | 0 | 1 | -90 | 90 | 0.003945 | 0.00098855 | -0.0039446 | -0.00098862
31 | 30 | 0.19478 | 0.074914 | 1.9656e-10 | 0 | 0 | 0 | 0 | 0 | 1 | -90 | 90 | 0.008513 | 0.0021328 | -0.0085129 | -0.0021328
30 | 33 | 9.9781 | 3.8377 | 1.007e-08 | 0 | 0 | 0 | 0 | 0 | 1 | -90 | 90 | 0.0078181 | 0.0019587 | -0.0078115 | -0.0019571
33 | 32 | 0.73872 | 0.28412 | 7.455e-10 | 0 | 0 | 0 | 0 | 0 | 1 | -90 | 90 | 0.007145 | 0.0017901 | -0.0071446 | -0.00179
32 | 34 | 0.9381 | 0.36081 | 9.467e-10 | 0 | 0 | 0 | 0 | 0 | 1 | -90 | 90 | 0.006446 | 0.0016149 | -0.0064456 | -0.0016148
34 | 35 | 0.27918 | 0.10738 | 2.8174e-10 | 0 | 0 | 0 | 0 | 0 | 1 | -90 | 90 | 0.0057264 | 0.0014346 | -0.0057263 | -0.0014346
35 | 36 | 0.97298 | 0.37422 | 9.8191e-10 | 0 | 0 | 0 | 0 | 0 | 1 | -90 | 90 | 0.0052671 | 0.0013195 | -0.0052668 | -0.0013195
36 | 37 | 2.8684 | 1.1032 | 2.8947e-09 | 0 | 0 | 0 | 0 | 0 | 1 | -90 | 90 | 0.0049647 | 0.0012438 | -0.004964 | -0.0012438
37 | 38 | 3.3359 | 1.283 | 3.3665e-09 | 0 | 0 | 0 | 0 | 0 | 1 | -90 | 90 | 0.0016025 | 0.00040131 | -0.0016024 | -0.00040161