## bus_data
BUS_I | BUS_TYPE | Pd | Qd | Gs | Bs | area | Vm | Va | baseKV | zone | Vmax | Vmin
1 | 1 | 0.00047382 | 0.00011875 | 0 | 0 | 1 | 0.9882 | -0.082021 | 0.4 | 1 | 1.1 | 0.9
2 | 1 | 0 | 0 | 0 | 0 | 1 | 0.98783 | -0.084657 | 0.4 | 1 | 1.1 | 0.9
3 | 1 | 0 | 0 | 0 | 0 | 1 | 0.98848 | -0.080048 | 0.4 | 1 | 1.1 | 0.9
4 | 1 | 0.0026237 | 0.00065757 | 0 | 0 | 1 | 0.98755 | -0.086592 | 0.4 | 1 | 1.1 | 0.9
5 | 1 | 0.0024573 | 0.00061585 | 0 | 0 | 1 | 0.98757 | -0.086466 | 0.4 | 1 | 1.1 | 0.9
6 | 1 | 0 | 0 | 0 | 0 | 1 | 0.98781 | -0.084798 | 0.4 | 1 | 1.1 | 0.9
8 | 1 | 0.00062184 | 0.00015585 | 0 | 0 | 1 | 0.98819 | -0.082072 | 0.4 | 1 | 1.1 | 0.9
9 | 1 | 0.0014438 | 0.00036184 | 0 | 0 | 1 | 0.98927 | -0.074477 | 0.4 | 1 | 1.1 | 0.9
10 | 1 | 0.0025792 | 0.00064641 | 0 | 0 | 1 | 0.98696 | -0.090824 | 0.4 | 1 | 1.1 | 0.9
125 | 1 | 0.00056091 | 0.00014058 | 0 | 0 | 1 | 0.98779 | -0.084903 | 0.4 | 1 | 1.1 | 0.9
7 | 1 | 0 | 0 | 0 | 0 | 1 | 0.98961 | -0.07211 | 0.4 | 1 | 1.1 | 0.9
82 | 1 | 0.00052678 | 0.00013202 | 0 | 0 | 1 | 0.99059 | -0.065265 | 0.4 | 1 | 1.1 | 0.9
11 | 1 | 0.00076439 | 0.00019158 | 0 | 0 | 1 | 0.9876 | -0.086224 | 0.4 | 1 | 1.1 | 0.9
115 | 1 | 0.0015708 | 0.00039367 | 0 | 0 | 1 | 0.98605 | -0.097261 | 0.4 | 1 | 1.1 | 0.9
109 | 1 | 0 | 0 | 0 | 0 | 1 | 0.98851 | -0.080053 | 0.4 | 1 | 1.1 | 0.9
110 | 1 | 0.0016259 | 0.00040748 | 0 | 0 | 1 | 0.98833 | -0.081311 | 0.4 | 1 | 1.1 | 0.9
83 | 1 | 0 | 0 | 0 | 0 | 1 | 0.98869 | -0.078776 | 0.4 | 1 | 1.1 | 0.9
79 | 1 | 0.00043293 | 0.0001085 | 0 | 0 | 1 | 0.99119 | -0.06107 | 0.4 | 1 | 1.1 | 0.9
119 | 1 | 0.00053861 | 0.00013499 | 0 | 0 | 1 | 0.98715 | -0.089319 | 0.4 | 1 | 1.1 | 0.9
116 | 1 | 0.0072596 | 0.0018194 | 0 | 0 | 1 | 0.9857 | -0.099764 | 0.4 | 1 | 1.1 | 0.9
118 | 1 | 0.0043951 | 0.0011015 | 0 | 0 | 1 | 0.98692 | -0.090944 | 0.4 | 1 | 1.1 | 0.9
12 | 1 | 0.0015581 | 0.0003905 | 0 | 0 | 1 | 0.97117 | -0.20417 | 0.4 | 1 | 1.1 | 0.9
13 | 1 | 0.00038923 | 9.755e-05 | 0 | 0 | 1 | 0.97116 | -0.20424 | 0.4 | 1 | 1.1 | 0.9
14 | 1 | 0 | 0 | 0 | 0 | 1 | 0.97119 | -0.204 | 0.4 | 1 | 1.1 | 0.9
15 | 1 | 0.00045114 | 0.00011307 | 0 | 0 | 1 | 0.97125 | -0.20356 | 0.4 | 1 | 1.1 | 0.9
16 | 1 | 0 | 0 | 0 | 0 | 1 | 0.97198 | -0.19828 | 0.4 | 1 | 1.1 | 0.9
17 | 1 | 0 | 0 | 0 | 0 | 1 | 0.9721 | -0.19739 | 0.4 | 1 | 1.1 | 0.9
18 | 1 | 0 | 0 | 0 | 0 | 1 | 0.97226 | -0.19627 | 0.4 | 1 | 1.1 | 0.9
19 | 1 | 0.00036245 | 9.0837e-05 | 0 | 0 | 1 | 0.97205 | -0.19777 | 0.4 | 1 | 1.1 | 0.9
25 | 1 | 0.0025598 | 0.00064156 | 0 | 0 | 1 | 0.97214 | -0.19715 | 0.4 | 1 | 1.1 | 0.9
21 | 1 | 0 | 0 | 0 | 0 | 1 | 0.97328 | -0.18884 | 0.4 | 1 | 1.1 | 0.9
20 | 1 | 0.00098425 | 0.00024668 | 0 | 0 | 1 | 0.97338 | -0.18814 | 0.4 | 1 | 1.1 | 0.9
22 | 1 | 0 | 0 | 0 | 0 | 1 | 0.97359 | -0.18657 | 0.4 | 1 | 1.1 | 0.9
24 | 1 | 0.0010065 | 0.00025224 | 0 | 0 | 1 | 0.97357 | -0.18677 | 0.4 | 1 | 1.1 | 0.9
23 | 1 | 0 | 0 | 0 | 0 | 1 | 0.97547 | -0.17302 | 0.4 | 1 | 1.1 | 0.9
122 | 1 | 0.00043419 | 0.00010882 | 0 | 0 | 1 | 0.97543 | -0.17328 | 0.4 | 1 | 1.1 | 0.9
104 | 1 | 0.00051072 | 0.000128 | 0 | 0 | 1 | 0.976 | -0.1692 | 0.4 | 1 | 1.1 | 0.9
26 | 1 | 0.00051817 | 0.00012987 | 0 | 0 | 1 | 0.97356 | -0.18683 | 0.4 | 1 | 1.1 | 0.9
102 | 1 | 0 | 0 | 0 | 0 | 1 | 0.97646 | -0.16585 | 0.4 | 1 | 1.1 | 0.9
27 | 1 | 0.001537 | 0.00038522 | 0 | 0 | 1 | 0.98164 | -0.12918 | 0.4 | 1 | 1.1 | 0.9
28 | 1 | 0.00024424 | 6.1213e-05 | 0 | 0 | 1 | 0.98163 | -0.12928 | 0.4 | 1 | 1.1 | 0.9
29 | 1 | 0 | 0 | 0 | 0 | 1 | 0.98171 | -0.12869 | 0.4 | 1 | 1.1 | 0.9
30 | 1 | 0 | 0 | 0 | 0 | 1 | 0.98162 | -0.12931 | 0.4 | 1 | 1.1 | 0.9
31 | 1 | 0 | 0 | 0 | 0 | 1 | 0.98176 | -0.12829 | 0.4 | 1 | 1.1 | 0.9
48 | 1 | 0.00044413 | 0.00011131 | 0 | 0 | 1 | 0.98236 | -0.12399 | 0.4 | 1 | 1.1 | 0.9
45 | 1 | 0 | 0 | 0 | 0 | 1 | 0.98254 | -0.12269 | 0.4 | 1 | 1.1 | 0.9
169 | 1 | 0.00020043 | 5.0232e-05 | 0 | 0 | 1 | 0.99025 | -0.067964 | 0.4 | 1 | 1.1 | 0.9
170 | 1 | 0.0010379 | 0.00026013 | 0 | 0 | 1 | 0.99036 | -0.067144 | 0.4 | 1 | 1.1 | 0.9
171 | 1 | 0 | 0 | 0 | 0 | 1 | 0.98943 | -0.073669 | 0.4 | 1 | 1.1 | 0.9
32 | 1 | 0.00027945 | 7.0038e-05 | 0 | 0 | 1 | 0.98161 | -0.12938 | 0.4 | 1 | 1.1 | 0.9
46 | 1 | 0 | 0 | 0 | 0 | 1 | 0.98433 | -0.10994 | 0.4 | 1 | 1.1 | 0.9
162 | 1 | 0.00058109 | 0.00014564 | 0 | 0 | 1 | 0.98502 | -0.10503 | 0.4 | 1 | 1.1 | 0.9
44 | 1 | 0 | 0 | 0 | 0 | 1 | 0.98302 | -0.11931 | 0.4 | 1 | 1.1 | 0.9
84 | 3 | 0.0010899 | 0.00027315 | 0 | 0 | 1 | 1 | 0 | 0.4 | 1 | 1.1 | 0.9
166 | 1 | 0 | 0 | 0 | 0 | 1 | 0.98622 | -0.096457 | 0.4 | 1 | 1.1 | 0.9
33 | 1 | 0.00094222 | 0.00023614 | 0 | 0 | 1 | 0.9808 | -0.13513 | 0.4 | 1 | 1.1 | 0.9
34 | 1 | 0 | 0 | 0 | 0 | 1 | 0.98007 | -0.14037 | 0.4 | 1 | 1.1 | 0.9
35 | 1 | 0.0010102 | 0.00025318 | 0 | 0 | 1 | 0.981 | -0.13371 | 0.4 | 1 | 1.1 | 0.9
36 | 1 | 0.00019515 | 4.8908e-05 | 0 | 0 | 1 | 0.9771 | -0.16164 | 0.4 | 1 | 1.1 | 0.9
47 | 1 | 0.0024826 | 0.00062219 | 0 | 0 | 1 | 0.98241 | -0.12361 | 0.4 | 1 | 1.1 | 0.9
37 | 1 | 0 | 0 | 0 | 0 | 1 | 0.97698 | -0.16248 | 0.4 | 1 | 1.1 | 0.9
38 | 1 | 0 | 0 | 0 | 0 | 1 | 0.97686 | -0.1633 | 0.4 | 1 | 1.1 | 0.9
39 | 1 | 0.0005338 | 0.00013378 | 0 | 0 | 1 | 0.97697 | -0.16254 | 0.4 | 1 | 1.1 | 0.9
40 | 1 | 0 | 0 | 0 | 0 | 1 | 0.97627 | -0.1676 | 0.4 | 1 | 1.1 | 0.9
41 | 1 | 0.00018865 | 4.728e-05 | 0 | 0 | 1 | 0.97686 | -0.16333 | 0.4 | 1 | 1.1 | 0.9
42 | 1 | 0.00036935 | 9.2568e-05 | 0 | 0 | 1 | 0.97695 | -0.16266 | 0.4 | 1 | 1.1 | 0.9
160 | 1 | 0.00048702 | 0.00012206 | 0 | 0 | 1 | 0.97459 | -0.17966 | 0.4 | 1 | 1.1 | 0.9
43 | 1 | 0.00029814 | 7.4722e-05 | 0 | 0 | 1 | 0.97695 | -0.16267 | 0.4 | 1 | 1.1 | 0.9
159 | 1 | 0 | 0 | 0 | 0 | 1 | 0.9739 | -0.18458 | 0.4 | 1 | 1.1 | 0.9
168 | 1 | 0.00033916 | 8.5e-05 | 0 | 0 | 1 | 0.98527 | -0.10326 | 0.4 | 1 | 1.1 | 0.9
49 | 1 | 0.0015838 | 0.00039693 | 0 | 0 | 1 | 0.97201 | -0.19713 | 0.4 | 1 | 1.1 | 0.9
50 | 1 | 0.0014236 | 0.00035678 | 0 | 0 | 1 | 0.97194 | -0.19767 | 0.4 | 1 | 1.1 | 0.9
149 | 1 | 0.0015682 | 0.00039302 | 0 | 0 | 1 | 0.97787 | -0.15517 | 0.4 | 1 | 1.1 | 0.9
51 | 1 | 0.0034435 | 0.00086303 | 0 | 0 | 1 | 0.97191 | -0.19788 | 0.4 | 1 | 1.1 | 0.9
147 | 1 | 0.0023426 | 0.00058711 | 0 | 0 | 1 | 0.97825 | -0.15243 | 0.4 | 1 | 1.1 | 0.9
52 | 1 | 0.0063218 | 0.0015844 | 0 | 0 | 1 | 0.97188 | -0.19808 | 0.4 | 1 | 1.1 | 0.9
134 | 1 | 0 | 0 | 0 | 0 | 1 | 0.98096 | -0.13312 | 0.4 | 1 | 1.1 | 0.9
135 | 1 | 0.00159 | 0.00039848 | 0 | 0 | 1 | 0.98077 | -0.13446 | 0.4 | 1 | 1.1 | 0.9
136 | 1 | 0 | 0 | 0 | 0 | 1 | 0.9787 | -0.14923 | 0.4 | 1 | 1.1 | 0.9
133 | 1 | 0.0073304 | 0.0018372 | 0 | 0 | 1 | 0.98206 | -0.12532 | 0.4 | 1 | 1.1 | 0.9
154 | 1 | 0.0004553 | 0.00011411 | 0 | 0 | 1 | 0.97159 | -0.20125 | 0.4 | 1 | 1.1 | 0.9
155 | 1 | 0.00018228 | 4.5683e-05 | 0 | 0 | 1 | 0.97146 | -0.2022 | 0.4 | 1 | 1.1 | 0.9
156 | 1 | 0.0013954 | 0.00034973 | 0 | 0 | 1 | 0.97267 | -0.19349 | 0.4 | 1 | 1.1 | 0.9
157 | 1 | 0.0053855 | 0.0013497 | 0 | 0 | 1 | 0.9711 | -0.20478 | 0.4 | 1 | 1.1 | 0.9
158 | 1 | 0 | 0 | 0 | 0 | 1 | 0.97368 | -0.18621 | 0.4 | 1 | 1.1 | 0.9
53 | 1 | 0.0028714 | 0.00071964 | 0 | 0 | 1 | 0.9859 | -0.098543 | 0.4 | 1 | 1.1 | 0.9
54 | 1 | 0.0023407 | 0.00058663 | 0 | 0 | 1 | 0.98566 | -0.10021 | 0.4 | 1 | 1.1 | 0.9
55 | 1 | 0.0018964 | 0.00047528 | 0 | 0 | 1 | 0.98643 | -0.094737 | 0.4 | 1 | 1.1 | 0.9
56 | 1 | 0.0016657 | 0.00041747 | 0 | 0 | 1 | 0.98526 | -0.10305 | 0.4 | 1 | 1.1 | 0.9
57 | 1 | 0.0014628 | 0.00036662 | 0 | 0 | 1 | 0.98685 | -0.091794 | 0.4 | 1 | 1.1 | 0.9
58 | 1 | 0.00094473 | 0.00023677 | 0 | 0 | 1 | 0.9849 | -0.1056 | 0.4 | 1 | 1.1 | 0.9
59 | 1 | 0.0027198 | 0.00068165 | 0 | 0 | 1 | 0.98771 | -0.085657 | 0.4 | 1 | 1.1 | 0.9
129 | 1 | 0.0019104 | 0.0004788 | 0 | 0 | 1 | 0.9845 | -0.10846 | 0.4 | 1 | 1.1 | 0.9
66 | 1 | 0 | 0 | 0 | 0 | 1 | 0.98427 | -0.11007 | 0.4 | 1 | 1.1 | 0.9
80 | 1 | 0.0007948 | 0.00019919 | 0 | 0 | 1 | 0.99172 | -0.057429 | 0.4 | 1 | 1.1 | 0.9
60 | 1 | 0.0006298 | 0.00015784 | 0 | 0 | 1 | 0.98408 | -0.11147 | 0.4 | 1 | 1.1 | 0.9
61 | 1 | 0.00034627 | 8.6783e-05 | 0 | 0 | 1 | 0.98404 | -0.11172 | 0.4 | 1 | 1.1 | 0.9
62 | 1 | 0.0010424 | 0.00026126 | 0 | 0 | 1 | 0.9841 | -0.11135 | 0.4 | 1 | 1.1 | 0.9
63 | 1 | 0.00060692 | 0.00015211 | 0 | 0 | 1 | 0.98403 | -0.11181 | 0.4 | 1 | 1.1 | 0.9
64 | 1 | 0.00053781 | 0.00013479 | 0 | 0 | 1 | 0.98418 | -0.11078 | 0.4 | 1 | 1.1 | 0.9
65 | 1 | 0.00079195 | 0.00019848 | 0 | 0 | 1 | 0.98402 | -0.11191 | 0.4 | 1 | 1.1 | 0.9
130 | 1 | 0.00056013 | 0.00014038 | 0 | 0 | 1 | 0.98424 | -0.11032 | 0.4 | 1 | 1.1 | 0.9
137 | 1 | 0.001379 | 0.0003456 | 0 | 0 | 1 | 0.98408 | -0.11148 | 0.4 | 1 | 1.1 | 0.9
67 | 1 | 0.0047102 | 0.0011805 | 0 | 0 | 1 | 0.9725 | -0.19339 | 0.4 | 1 | 1.1 | 0.9
68 | 1 | 0.002158 | 0.00054085 | 0 | 0 | 1 | 0.97242 | -0.19396 | 0.4 | 1 | 1.1 | 0.9
69 | 1 | 0 | 0 | 0 | 0 | 1 | 0.97288 | -0.19063 | 0.4 | 1 | 1.1 | 0.9
70 | 1 | 0.0018856 | 0.00047259 | 0 | 0 | 1 | 0.97211 | -0.19618 | 0.4 | 1 | 1.1 | 0.9
71 | 1 | 0.0019971 | 0.00050053 | 0 | 0 | 1 | 0.97487 | -0.17638 | 0.4 | 1 | 1.1 | 0.9
72 | 1 | 0.0031878 | 0.00079894 | 0 | 0 | 1 | 0.97238 | -0.19424 | 0.4 | 1 | 1.1 | 0.9
73 | 1 | 0.0079517 | 0.0019929 | 0 | 0 | 1 | 0.97203 | -0.19676 | 0.4 | 1 | 1.1 | 0.9
74 | 1 | 0.0030135 | 0.00075525 | 0 | 0 | 1 | 0.97658 | -0.16411 | 0.4 | 1 | 1.1 | 0.9
75 | 1 | 0.0054511 | 0.0013662 | 0 | 0 | 1 | 0.97135 | -0.20164 | 0.4 | 1 | 1.1 | 0.9
141 | 1 | 0.0025704 | 0.00064421 | 0 | 0 | 1 | 0.97834 | -0.15163 | 0.4 | 1 | 1.1 | 0.9
123 | 1 | 0.0037598 | 0.00094229 | 0 | 0 | 1 | 0.97103 | -0.20399 | 0.4 | 1 | 1.1 | 0.9
128 | 1 | 0.0033449 | 0.00083832 | 0 | 0 | 1 | 0.9787 | -0.14905 | 0.4 | 1 | 1.1 | 0.9
124 | 1 | 0.0067725 | 0.0016973 | 0 | 0 | 1 | 0.97072 | -0.20618 | 0.4 | 1 | 1.1 | 0.9
76 | 1 | 0.0021428 | 0.00053702 | 0 | 0 | 1 | 0.99216 | -0.054263 | 0.4 | 1 | 1.1 | 0.9
77 | 1 | 0.0031859 | 0.00079846 | 0 | 0 | 1 | 0.99142 | -0.059416 | 0.4 | 1 | 1.1 | 0.9
78 | 1 | 0 | 0 | 0 | 0 | 1 | 0.99256 | -0.051477 | 0.4 | 1 | 1.1 | 0.9
81 | 1 | 0.00089416 | 0.0002241 | 0 | 0 | 1 | 0.99798 | -0.013889 | 0.4 | 1 | 1.1 | 0.9
85 | 1 | 0.0033981 | 0.00085164 | 0 | 0 | 1 | 0.98514 | -0.10346 | 0.4 | 1 | 1.1 | 0.9
86 | 1 | 0.0010064 | 0.00025222 | 0 | 0 | 1 | 0.98454 | -0.10774 | 0.4 | 1 | 1.1 | 0.9
87 | 1 | 0 | 0 | 0 | 0 | 1 | 0.98559 | -0.10031 | 0.4 | 1 | 1.1 | 0.9
88 | 1 | 0.0034772 | 0.00087146 | 0 | 0 | 1 | 0.98408 | -0.11098 | 0.4 | 1 | 1.1 | 0.9
89 | 1 | 0.0008485 | 0.00021265 | 0 | 0 | 1 | 0.98523 | -0.10286 | 0.4 | 1 | 1.1 | 0.9
90 | 1 | 0.00081735 | 0.00020485 | 0 | 0 | 1 | 0.98614 | -0.096472 | 0.4 | 1 | 1.1 | 0.9
91 | 1 | 0.0013711 | 0.00034363 | 0 | 0 | 1 | 0.98289 | -0.11934 | 0.4 | 1 | 1.1 | 0.9
92 | 1 | 0.0021983 | 0.00055095 | 0 | 0 | 1 | 0.98444 | -0.10847 | 0.4 | 1 | 1.1 | 0.9
93 | 1 | 0.0030178 | 0.00075633 | 0 | 0 | 1 | 0.98688 | -0.091244 | 0.4 | 1 | 1.1 | 0.9
126 | 1 | 0.0012664 | 0.00031738 | 0 | 0 | 1 | 0.9822 | -0.12419 | 0.4 | 1 | 1.1 | 0.9
132 | 1 | 0.00087327 | 0.00021886 | 0 | 0 | 1 | 0.98351 | -0.11503 | 0.4 | 1 | 1.1 | 0.9
127 | 1 | 0.00041824 | 0.00010482 | 0 | 0 | 1 | 0.98187 | -0.12654 | 0.4 | 1 | 1.1 | 0.9
131 | 1 | 0.0003102 | 7.7743e-05 | 0 | 0 | 1 | 0.98264 | -0.12118 | 0.4 | 1 | 1.1 | 0.9
94 | 1 | 0.0016031 | 0.00040177 | 0 | 0 | 1 | 0.97615 | -0.16809 | 0.4 | 1 | 1.1 | 0.9
95 | 1 | 0.00026982 | 6.7622e-05 | 0 | 0 | 1 | 0.97615 | -0.16812 | 0.4 | 1 | 1.1 | 0.9
96 | 1 | 0 | 0 | 0 | 0 | 1 | 0.97623 | -0.16751 | 0.4 | 1 | 1.1 | 0.9
97 | 1 | 0.00044173 | 0.00011071 | 0 | 0 | 1 | 0.97614 | -0.16818 | 0.4 | 1 | 1.1 | 0.9
98 | 1 | 0.00031295 | 7.8434e-05 | 0 | 0 | 1 | 0.97625 | -0.16734 | 0.4 | 1 | 1.1 | 0.9
99 | 1 | 0 | 0 | 0 | 0 | 1 | 0.97636 | -0.16658 | 0.4 | 1 | 1.1 | 0.9
142 | 1 | 0.00018901 | 4.7371e-05 | 0 | 0 | 1 | 0.97635 | -0.16663 | 0.4 | 1 | 1.1 | 0.9
106 | 1 | 0.00076732 | 0.00019231 | 0 | 0 | 1 | 0.97638 | -0.16642 | 0.4 | 1 | 1.1 | 0.9
100 | 1 | 0.0033025 | 0.0008277 | 0 | 0 | 1 | 0.97591 | -0.16979 | 0.4 | 1 | 1.1 | 0.9
101 | 1 | 0.00029094 | 7.2917e-05 | 0 | 0 | 1 | 0.97582 | -0.17043 | 0.4 | 1 | 1.1 | 0.9
103 | 1 | 0.0029427 | 0.00073751 | 0 | 0 | 1 | 0.97575 | -0.17093 | 0.4 | 1 | 1.1 | 0.9
105 | 1 | 0.00079409 | 0.00019902 | 0 | 0 | 1 | 0.97751 | -0.15829 | 0.4 | 1 | 1.1 | 0.9
107 | 1 | 0.0013146 | 0.00032948 | 0 | 0 | 1 | 0.97569 | -0.17135 | 0.4 | 1 | 1.1 | 0.9
108 | 1 | 0.0015879 | 0.00039797 | 0 | 0 | 1 | 0.97877 | -0.14928 | 0.4 | 1 | 1.1 | 0.9
120 | 1 | 0.0027312 | 0.00068451 | 0 | 0 | 1 | 0.97549 | -0.1728 | 0.4 | 1 | 1.1 | 0.9
152 | 1 | 0.00017782 | 4.4566e-05 | 0 | 0 | 1 | 0.97927 | -0.14569 | 0.4 | 1 | 1.1 | 0.9
114 | 1 | 0.0013542 | 0.0003394 | 0 | 0 | 1 | 0.97981 | -0.14182 | 0.4 | 1 | 1.1 | 0.9
153 | 1 | 0.0022857 | 0.00057284 | 0 | 0 | 1 | 0.98827 | -0.081741 | 0.4 | 1 | 1.1 | 0.9
111 | 1 | 0.00056964 | 0.00014277 | 0 | 0 | 1 | 0.98396 | -0.11232 | 0.4 | 1 | 1.1 | 0.9
112 | 1 | 0.0011134 | 0.00027905 | 0 | 0 | 1 | 0.98363 | -0.11467 | 0.4 | 1 | 1.1 | 0.9
113 | 1 | 0 | 0 | 0 | 0 | 1 | 0.98329 | -0.11702 | 0.4 | 1 | 1.1 | 0.9
138 | 1 | 0.0013241 | 0.00033185 | 0 | 0 | 1 | 0.98396 | -0.11229 | 0.4 | 1 | 1.1 | 0.9
144 | 1 | 0.0015232 | 0.00038174 | 0 | 0 | 1 | 0.97832 | -0.15191 | 0.4 | 1 | 1.1 | 0.9
143 | 1 | 0.0027482 | 0.00068876 | 0 | 0 | 1 | 0.97818 | -0.15297 | 0.4 | 1 | 1.1 | 0.9
139 | 1 | 0.0013941 | 0.00034938 | 0 | 0 | 1 | 0.98395 | -0.11236 | 0.4 | 1 | 1.1 | 0.9
140 | 1 | 0.0016738 | 0.00041949 | 0 | 0 | 1 | 0.98392 | -0.11261 | 0.4 | 1 | 1.1 | 0.9
145 | 1 | 0.0021677 | 0.00054328 | 0 | 0 | 1 | 0.97763 | -0.1569 | 0.4 | 1 | 1.1 | 0.9
146 | 1 | 0.0026155 | 0.0006555 | 0 | 0 | 1 | 0.97739 | -0.15858 | 0.4 | 1 | 1.1 | 0.9
148 | 1 | 0.0017556 | 0.00043999 | 0 | 0 | 1 | 0.97732 | -0.1591 | 0.4 | 1 | 1.1 | 0.9
150 | 1 | 0.00078269 | 0.00019616 | 0 | 0 | 1 | 0.97724 | -0.15967 | 0.4 | 1 | 1.1 | 0.9
151 | 1 | 0.0052135 | 0.0013066 | 0 | 0 | 1 | 0.97712 | -0.16055 | 0.4 | 1 | 1.1 | 0.9
163 | 1 | 0.0034978 | 0.00087662 | 0 | 0 | 1 | 0.98601 | -0.097975 | 0.4 | 1 | 1.1 | 0.9
164 | 1 | 0.00069677 | 0.00017463 | 0 | 0 | 1 | 0.98611 | -0.097263 | 0.4 | 1 | 1.1 | 0.9
165 | 1 | 0.00024788 | 6.2125e-05 | 0 | 0 | 1 | 0.98601 | -0.097998 | 0.4 | 1 | 1.1 | 0.9
167 | 1 | 0.00053693 | 0.00013457 | 0 | 0 | 1 | 0.98599 | -0.098124 | 0.4 | 1 | 1.1 | 0.9

## generator_data
GEN_BUS | PG | QG | QMAX | QMIN | VG | MBASE | GEN_STATUS | PMAX | PMIN
84 | 0.22918 | 0.057956 | 10 | -10 | 1 | 100 | 1 | 10 | 0

## branch_data
F_BUS | T_BUS | BR_R | BR_X | BR_B | RATE_A | RATE_B | RATE_C | TAP | SHIFT | BR_STATUS | ANGMIN | ANGMAX | P_in | Q_in | P_out | Q_out
1 | 2 | 1.9629 | 0.75497 | 1.9809e-09 | 0 | 0 | 0 | 0 | 0 | 1 | -90 | 90 | 0.017079 | 0.0042805 | -0.017073 | -0.0042783
1 | 3 | 1.43 | 0.55 | 1.4431e-09 | 0 | 0 | 0 | 0 | 0 | 1 | -90 | 90 | -0.017553 | -0.0043993 | 0.017558 | 0.004401
2 | 4 | 1.7498 | 0.67298 | 1.7658e-09 | 0 | 0 | 0 | 0 | 0 | 1 | -90 | 90 | 0.014054 | 0.0035231 | -0.01405 | -0.0035219
2 | 5 | 9.3401 | 3.5924 | 9.4258e-09 | 0 | 0 | 0 | 0 | 0 | 1 | -90 | 90 | 0.0024579 | 0.00061516 | -0.0024572 | -0.00061585
2 | 6 | 3.1579 | 1.2146 | 3.1869e-09 | 0 | 0 | 0 | 0 | 0 | 1 | -90 | 90 | 0.00056093 | 0.00014004 | -0.00056092 | -0.00014035
3 | 8 | 0.22457 | 0.086372 | 6.7988e-10 | 0 | 0 | 0 | 0 | 0 | 1 | -90 | 90 | 0.11583 | 0.029188 | -0.1158 | -0.029176
3 | 9 | 0.53685 | 0.20648 | 1.6253e-09 | 0 | 0 | 0 | 0 | 0 | 1 | -90 | 90 | -0.13339 | -0.033589 | 0.13349 | 0.033629
4 | 10 | 4.705 | 1.8096 | 4.7482e-09 | 0 | 0 | 0 | 0 | 0 | 1 | -90 | 90 | 0.011427 | 0.0028643 | -0.01142 | -0.0028622
6 | 125 | 2.3853 | 0.91744 | 2.4072e-09 | 0 | 0 | 0 | 0 | 0 | 1 | -90 | 90 | 0.00056092 | 0.00014035 | -0.00056091 | -0.00014058
8 | 11 | 0.46296 | 0.17806 | 1.4016e-09 | 0 | 0 | 0 | 0 | 0 | 1 | -90 | 90 | 0.11517 | 0.02902 | -0.11511 | -0.028994
9 | 7 | 0.22585 | 0.086866 | 6.8377e-10 | 0 | 0 | 0 | 0 | 0 | 1 | -90 | 90 | -0.13493 | -0.033991 | 0.13498 | 0.034008
10 | 115 | 9.2326 | 3.551 | 9.3173e-09 | 0 | 0 | 0 | 0 | 0 | 1 | -90 | 90 | 0.0088407 | 0.0022158 | -0.0088328 | -0.0022136
7 | 82 | 0.65399 | 0.25153 | 1.98e-09 | 0 | 0 | 0 | 0 | 0 | 1 | -90 | 90 | -0.13498 | -0.034008 | 0.13511 | 0.034057
82 | 79 | 0.39991 | 0.15381 | 1.2107e-09 | 0 | 0 | 0 | 0 | 0 | 1 | -90 | 90 | -0.13563 | -0.034189 | 0.13571 | 0.03422
11 | 119 | 0.34703 | 0.13347 | 1.0506e-09 | 0 | 0 | 0 | 0 | 0 | 1 | -90 | 90 | 0.11434 | 0.028803 | -0.11429 | -0.028784
115 | 116 | 4.3657 | 1.6791 | 4.4057e-09 | 0 | 0 | 0 | 0 | 0 | 1 | -90 | 90 | 0.0072621 | 0.00182 | -0.0072596 | -0.0018194
109 | 110 | 4.0907 | 1.5733 | 4.1282e-09 | 0 | 0 | 0 | 0 | 0 | 1 | -90 | 90 | 0.0039123 | 0.00098 | -0.0039116 | -0.00098014
109 | 83 | 4.1493 | 1.5959 | 4.1874e-09 | 0 | 0 | 0 | 0 | 0 | 1 | -90 | 90 | -0.0039123 | -0.00098 | 0.003913 | 0.00097985
110 | 153 | 2.3929 | 0.92036 | 2.4149e-09 | 0 | 0 | 0 | 0 | 0 | 1 | -90 | 90 | 0.0022858 | 0.00057266 | -0.0022856 | -0.00057284
83 | 80 | 9.0729 | 3.4896 | 9.1561e-09 | 0 | 0 | 0 | 0 | 0 | 1 | -90 | 90 | -0.0301 | -0.0075509 | 0.030189 | 0.0075844
83 | 59 | 3.3505 | 1.2887 | 3.3813e-09 | 0 | 0 | 0 | 0 | 0 | 1 | -90 | 90 | 0.026187 | 0.0065711 | -0.026162 | -0.0065618
79 | 77 | 0.15729 | 0.060497 | 4.7621e-10 | 0 | 0 | 0 | 0 | 0 | 1 | -90 | 90 | -0.13615 | -0.034328 | 0.13618 | 0.034341
119 | 118 | 0.18299 | 0.07038 | 5.54e-10 | 0 | 0 | 0 | 0 | 0 | 1 | -90 | 90 | 0.11375 | 0.028649 | -0.11373 | -0.028639
118 | 93 | 0.035065 | 0.013487 | 1.0616e-10 | 0 | 0 | 0 | 0 | 0 | 1 | -90 | 90 | 0.10933 | 0.027537 | -0.10933 | -0.027536
12 | 13 | 2.1983 | 0.84551 | 2.2185e-09 | 0 | 0 | 0 | 0 | 0 | 1 | -90 | 90 | 0.00038922 | 9.7342e-05 | -0.00038922 | -9.755e-05
12 | 14 | 1.0275 | 0.39519 | 1.0369e-09 | 0 | 0 | 0 | 0 | 0 | 1 | -90 | 90 | -0.0019473 | -0.00048785 | 0.0019474 | 0.00048777
14 | 15 | 2.8057 | 1.0791 | 2.8315e-09 | 0 | 0 | 0 | 0 | 0 | 1 | -90 | 90 | -0.0019474 | -0.00048777 | 0.0019475 | 0.00048755
15 | 16 | 26.8976 | 10.3452 | 2.7144e-08 | 0 | 0 | 0 | 0 | 0 | 1 | -90 | 90 | -0.0023986 | -0.00060061 | 0.0024003 | 0.00059872
16 | 17 | 4.5206 | 1.7387 | 4.5621e-09 | 0 | 0 | 0 | 0 | 0 | 1 | -90 | 90 | -0.0024003 | -0.00059872 | 0.0024006 | 0.0005984
17 | 18 | 4.9388 | 1.8996 | 4.9841e-09 | 0 | 0 | 0 | 0 | 0 | 1 | -90 | 90 | -0.0027631 | -0.00068803 | 0.0027635 | 0.00068772
17 | 19 | 12.7949 | 4.9211 | 1.2912e-08 | 0 | 0 | 0 | 0 | 0 | 1 | -90 | 90 | 0.00036246 | 8.9625e-05 | -0.00036244 | -9.0838e-05
18 | 25 | 4.2151 | 1.6212 | 4.2538e-09 | 0 | 0 | 0 | 0 | 0 | 1 | -90 | 90 | 0.0025601 | 0.00064128 | -0.0025598 | -0.00064156
18 | 21 | 17.0682 | 6.5647 | 1.7225e-08 | 0 | 0 | 0 | 0 | 0 | 1 | -90 | 90 | -0.0053236 | -0.001329 | 0.0053291 | 0.0013295
21 | 20 | 1.6074 | 0.61822 | 1.6221e-09 | 0 | 0 | 0 | 0 | 0 | 1 | -90 | 90 | -0.0053291 | -0.0013295 | 0.0053296 | 0.0013295
20 | 22 | 3.0322 | 1.1662 | 3.06e-09 | 0 | 0 | 0 | 0 | 0 | 1 | -90 | 90 | -0.0063138 | -0.0015762 | 0.0063151 | 0.0015764
22 | 24 | 1.6171 | 0.62197 | 1.632e-09 | 0 | 0 | 0 | 0 | 0 | 1 | -90 | 90 | 0.0015246 | 0.00038184 | -0.0015246 | -0.00038197
22 | 23 | 21.2349 | 8.1673 | 2.143e-08 | 0 | 0 | 0 | 0 | 0 | 1 | -90 | 90 | -0.0078398 | -0.0019582 | 0.0078544 | 0.0019618
24 | 26 | 1.4566 | 0.56022 | 1.4699e-09 | 0 | 0 | 0 | 0 | 0 | 1 | -90 | 90 | 0.00051817 | 0.00012973 | -0.00051816 | -0.00012987
23 | 122 | 7.5461 | 2.9024 | 7.6154e-09 | 0 | 0 | 0 | 0 | 0 | 1 | -90 | 90 | 0.00043419 | 0.0001081 | -0.00043418 | -0.00010882
23 | 104 | 5.6675 | 2.1798 | 5.7195e-09 | 0 | 0 | 0 | 0 | 0 | 1 | -90 | 90 | -0.0082886 | -0.0020699 | 0.008293 | 0.002071
104 | 102 | 4.6988 | 1.8072 | 4.7419e-09 | 0 | 0 | 0 | 0 | 0 | 1 | -90 | 90 | -0.0088037 | -0.002199 | 0.0088077 | 0.0022002
102 | 105 | 4.0789 | 1.5688 | 4.1163e-09 | 0 | 0 | 0 | 0 | 0 | 1 | -90 | 90 | -0.022982 | -0.0057508 | 0.023006 | 0.0057597
102 | 106 | 1.9672 | 0.75662 | 1.9853e-09 | 0 | 0 | 0 | 0 | 0 | 1 | -90 | 90 | 0.0035847 | 0.00089702 | -0.0035844 | -0.0008971
102 | 100 | 4.6221 | 1.7777 | 4.6645e-09 | 0 | 0 | 0 | 0 | 0 | 1 | -90 | 90 | 0.01059 | 0.0026537 | -0.010584 | -0.0026519
27 | 28 | 2.245 | 0.86347 | 2.2656e-09 | 0 | 0 | 0 | 0 | 0 | 1 | -90 | 90 | 0.0005237 | 0.00013058 | -0.0005237 | -0.0001308
27 | 29 | 2.9934 | 1.1513 | 3.0209e-09 | 0 | 0 | 0 | 0 | 0 | 1 | -90 | 90 | -0.0020607 | -0.0005158 | 0.0020609 | 0.00051556
28 | 30 | 1.7031 | 0.65503 | 1.7187e-09 | 0 | 0 | 0 | 0 | 0 | 1 | -90 | 90 | 0.00027945 | 6.9584e-05 | -0.00027945 | -6.9749e-05
29 | 31 | 2.4303 | 0.93475 | 2.4527e-09 | 0 | 0 | 0 | 0 | 0 | 1 | -90 | 90 | -0.0020609 | -0.00051556 | 0.002061 | 0.00051537
30 | 32 | 2.9842 | 1.1478 | 3.0116e-09 | 0 | 0 | 0 | 0 | 0 | 1 | -90 | 90 | 0.00027945 | 6.9749e-05 | -0.00027945 | -7.0038e-05
31 | 48 | 25.9675 | 9.9875 | 2.6206e-08 | 0 | 0 | 0 | 0 | 0 | 1 | -90 | 90 | -0.002061 | -0.00051537 | 0.0020622 | 0.00051331
48 | 45 | 6.4228 | 2.4703 | 6.4817e-09 | 0 | 0 | 0 | 0 | 0 | 1 | -90 | 90 | -0.0025063 | -0.00062462 | 0.0025068 | 0.00062417
45 | 44 | 2.5679 | 0.98765 | 7.7744e-09 | 0 | 0 | 0 | 0 | 0 | 1 | -90 | 90 | -0.01653 | -0.0041385 | 0.016538 | 0.0041407
45 | 47 | 0.82034 | 0.31552 | 2.4836e-09 | 0 | 0 | 0 | 0 | 0 | 1 | -90 | 90 | 0.014024 | 0.0035143 | -0.014022 | -0.0035139
169 | 170 | 0.3623 | 0.13935 | 1.0969e-09 | 0 | 0 | 0 | 0 | 0 | 1 | -90 | 90 | -0.029149 | -0.0073359 | 0.029152 | 0.0073371
169 | 171 | 2.5353 | 0.97512 | 7.6758e-09 | 0 | 0 | 0 | 0 | 0 | 1 | -90 | 90 | 0.028948 | 0.0072857 | -0.028925 | -0.0072775
170 | 84 | 16.4898 | 6.3422 | 4.9923e-08 | 0 | 0 | 0 | 0 | 0 | 1 | -90 | 90 | -0.052774 | -0.013262 | 0.053271 | 0.013448
170 | 166 | 16.5531 | 6.3666 | 5.0115e-08 | 0 | 0 | 0 | 0 | 0 | 1 | -90 | 90 | 0.022584 | 0.0056647 | -0.022492 | -0.0056344
171 | 111 | 17.081 | 6.5696 | 5.1713e-08 | 0 | 0 | 0 | 0 | 0 | 1 | -90 | 90 | 0.028925 | 0.0072776 | -0.02877 | -0.0072229
46 | 162 | 3.7371 | 1.4374 | 1.1314e-08 | 0 | 0 | 0 | 0 | 0 | 1 | -90 | 90 | -0.01656 | -0.0041468 | 0.016571 | 0.0041501
46 | 44 | 7.1288 | 2.7418 | 2.1583e-08 | 0 | 0 | 0 | 0 | 0 | 1 | -90 | 90 | 0.01656 | 0.0041468 | -0.016538 | -0.0041407
162 | 168 | 1.3031 | 0.50121 | 3.9453e-09 | 0 | 0 | 0 | 0 | 0 | 1 | -90 | 90 | -0.017152 | -0.0042957 | 0.017156 | 0.0042969
84 | 81 | 1.0516 | 0.40448 | 3.1839e-09 | 0 | 0 | 0 | 0 | 0 | 1 | -90 | 90 | 0.17482 | 0.044235 | -0.17448 | -0.044104
166 | 168 | 4.9125 | 1.8894 | 1.4873e-08 | 0 | 0 | 0 | 0 | 0 | 1 | -90 | 90 | 0.017512 | 0.0043868 | -0.017495 | -0.0043819
166 | 164 | 2.047 | 0.7873 | 2.0658e-09 | 0 | 0 | 0 | 0 | 0 | 1 | -90 | 90 | 0.0049803 | 0.0012476 | -0.0049797 | -0.0012476
33 | 34 | 6.853 | 2.6358 | 6.9159e-09 | 0 | 0 | 0 | 0 | 0 | 1 | -90 | 90 | 0.0095687 | 0.0023977 | -0.0095618 | -0.0023957
33 | 35 | 1.6962 | 0.65238 | 1.7118e-09 | 0 | 0 | 0 | 0 | 0 | 1 | -90 | 90 | -0.010511 | -0.0026338 | 0.010513 | 0.0026344
34 | 36 | 27.7636 | 10.6783 | 2.8018e-08 | 0 | 0 | 0 | 0 | 0 | 1 | -90 | 90 | 0.0095618 | 0.0023957 | -0.0095337 | -0.0023875
35 | 47 | 10.9891 | 4.2266 | 2.218e-08 | 0 | 0 | 0 | 0 | 0 | 1 | -90 | 90 | -0.011523 | -0.0028876 | 0.011539 | 0.0028917
36 | 37 | 1.119 | 0.43038 | 1.1292e-09 | 0 | 0 | 0 | 0 | 0 | 1 | -90 | 90 | 0.0093386 | 0.0023386 | -0.0093375 | -0.0023383
37 | 38 | 1.2489 | 0.48035 | 1.2604e-09 | 0 | 0 | 0 | 0 | 0 | 1 | -90 | 90 | 0.0081362 | 0.0020376 | -0.0081353 | -0.0020373
37 | 39 | 0.54953 | 0.21136 | 5.5457e-10 | 0 | 0 | 0 | 0 | 0 | 1 | -90 | 90 | 0.0012013 | 0.00030078 | -0.0012013 | -0.00030083
38 | 40 | 6.7107 | 2.581 | 6.7723e-09 | 0 | 0 | 0 | 0 | 0 | 1 | -90 | 90 | 0.0079466 | 0.0019903 | -0.0079419 | -0.0019891
38 | 41 | 2.2165 | 0.85248 | 2.2368e-09 | 0 | 0 | 0 | 0 | 0 | 1 | -90 | 90 | 0.00018865 | 4.7067e-05 | -0.00018865 | -4.728e-05
39 | 42 | 2.374 | 0.91309 | 2.3958e-09 | 0 | 0 | 0 | 0 | 0 | 1 | -90 | 90 | 0.0006675 | 0.00016704 | -0.00066749 | -0.00016727
40 | 160 | 18.8095 | 7.2344 | 1.8982e-08 | 0 | 0 | 0 | 0 | 0 | 1 | -90 | 90 | 0.0079419 | 0.0019891 | -0.0079287 | -0.0019858
42 | 43 | 0.24535 | 0.094366 | 2.476e-10 | 0 | 0 | 0 | 0 | 0 | 1 | -90 | 90 | 0.00029814 | 7.4699e-05 | -0.00029814 | -7.4722e-05
160 | 159 | 8.1732 | 3.1436 | 8.2482e-09 | 0 | 0 | 0 | 0 | 0 | 1 | -90 | 90 | 0.0074417 | 0.0018638 | -0.0074366 | -0.0018626
159 | 158 | 2.7006 | 1.0387 | 2.7254e-09 | 0 | 0 | 0 | 0 | 0 | 1 | -90 | 90 | 0.0074366 | 0.0018626 | -0.0074349 | -0.0018622
49 | 50 | 0.5947 | 0.22873 | 6.0015e-10 | 0 | 0 | 0 | 0 | 0 | 1 | -90 | 90 | 0.01119 | 0.0028046 | -0.011189 | -0.0028043
49 | 149 | 40.6319 | 15.6277 | 4.1005e-08 | 0 | 0 | 0 | 0 | 0 | 1 | -90 | 90 | -0.012774 | -0.0032015 | 0.012848 | 0.0032263
50 | 51 | 0.25923 | 0.099702 | 2.616e-10 | 0 | 0 | 0 | 0 | 0 | 1 | -90 | 90 | 0.0097656 | 0.0024475 | -0.0097653 | -0.0024475
149 | 147 | 2.3758 | 0.91378 | 2.3976e-09 | 0 | 0 | 0 | 0 | 0 | 1 | -90 | 90 | -0.014416 | -0.0036193 | 0.014422 | 0.0036212
51 | 52 | 0.39328 | 0.15126 | 3.9689e-10 | 0 | 0 | 0 | 0 | 0 | 1 | -90 | 90 | 0.0063218 | 0.0015844 | -0.0063216 | -0.0015844
147 | 136 | 2.387 | 0.91807 | 2.4089e-09 | 0 | 0 | 0 | 0 | 0 | 1 | -90 | 90 | -0.016764 | -0.0042083 | 0.016772 | 0.0042109
134 | 135 | 10.544 | 4.0554 | 1.0641e-08 | 0 | 0 | 0 | 0 | 0 | 1 | -90 | 90 | 0.0015902 | 0.00039757 | -0.0015899 | -0.00039848
134 | 136 | 6.0072 | 2.3105 | 6.0624e-09 | 0 | 0 | 0 | 0 | 0 | 1 | -90 | 90 | 0.033673 | 0.0084575 | -0.033597 | -0.0084292
134 | 133 | 2.7866 | 1.0718 | 2.8122e-09 | 0 | 0 | 0 | 0 | 0 | 1 | -90 | 90 | -0.035263 | -0.0088551 | 0.035301 | 0.0088695
136 | 144 | 1.99 | 0.76537 | 2.0082e-09 | 0 | 0 | 0 | 0 | 0 | 1 | -90 | 90 | 0.016826 | 0.0042183 | -0.016819 | -0.0042161
133 | 131 | 1.2262 | 0.47161 | 1.2374e-09 | 0 | 0 | 0 | 0 | 0 | 1 | -90 | 90 | -0.042632 | -0.010707 | 0.042656 | 0.010716
154 | 155 | 2.1009 | 0.80803 | 2.1202e-09 | 0 | 0 | 0 | 0 | 0 | 1 | -90 | 90 | 0.0055703 | 0.0013957 | -0.0055695 | -0.0013956
154 | 156 | 15.8396 | 6.0921 | 1.5985e-08 | 0 | 0 | 0 | 0 | 0 | 1 | -90 | 90 | -0.0060256 | -0.0015098 | 0.006032 | 0.0015108
155 | 157 | 5.8824 | 2.2625 | 5.9364e-09 | 0 | 0 | 0 | 0 | 0 | 1 | -90 | 90 | 0.0053873 | 0.0013499 | -0.0053853 | -0.0013497
156 | 158 | 12.0704 | 4.6425 | 1.2181e-08 | 0 | 0 | 0 | 0 | 0 | 1 | -90 | 90 | -0.0074274 | -0.0018605 | 0.0074349 | 0.0018622
53 | 54 | 1.2275 | 0.47212 | 1.2388e-09 | 0 | 0 | 0 | 0 | 0 | 1 | -90 | 90 | 0.017172 | 0.0043042 | -0.017168 | -0.0043028
53 | 55 | 2.4061 | 0.92543 | 2.4282e-09 | 0 | 0 | 0 | 0 | 0 | 1 | -90 | 90 | -0.020043 | -0.0050238 | 0.020054 | 0.0050276
54 | 56 | 2.4248 | 0.9326 | 2.447e-09 | 0 | 0 | 0 | 0 | 0 | 1 | -90 | 90 | 0.014827 | 0.0037161 | -0.014821 | -0.0037141
55 | 57 | 1.7011 | 0.65429 | 1.7168e-09 | 0 | 0 | 0 | 0 | 0 | 1 | -90 | 90 | -0.02195 | -0.0055029 | 0.021959 | 0.0055062
56 | 58 | 2.4515 | 0.94288 | 2.474e-09 | 0 | 0 | 0 | 0 | 0 | 1 | -90 | 90 | 0.013156 | 0.0032967 | -0.013151 | -0.0032951
57 | 59 | 3.3291 | 1.2804 | 3.3596e-09 | 0 | 0 | 0 | 0 | 0 | 1 | -90 | 90 | -0.023422 | -0.0058728 | 0.023442 | 0.0058801
58 | 129 | 2.9604 | 1.1386 | 2.9876e-09 | 0 | 0 | 0 | 0 | 0 | 1 | -90 | 90 | 0.012206 | 0.0030584 | -0.012201 | -0.0030568
129 | 66 | 1.9738 | 0.75914 | 1.9919e-09 | 0 | 0 | 0 | 0 | 0 | 1 | -90 | 90 | 0.010291 | 0.002578 | -0.010289 | -0.0025773
66 | 130 | 0.48432 | 0.18628 | 4.8877e-10 | 0 | 0 | 0 | 0 | 0 | 1 | -90 | 90 | 0.0063327 | 0.0015866 | -0.0063325 | -0.0015866
66 | 64 | 2.2389 | 0.8611 | 2.2594e-09 | 0 | 0 | 0 | 0 | 0 | 1 | -90 | 90 | 0.0039559 | 0.00099065 | -0.0039555 | -0.00099073
80 | 78 | 2.4741 | 0.95156 | 2.4968e-09 | 0 | 0 | 0 | 0 | 0 | 1 | -90 | 90 | -0.030984 | -0.0077836 | 0.031009 | 0.0077932
60 | 61 | 1.7837 | 0.68604 | 1.8001e-09 | 0 | 0 | 0 | 0 | 0 | 1 | -90 | 90 | 0.0017452 | 0.00043699 | -0.0017451 | -0.00043714
60 | 62 | 0.65695 | 0.25267 | 6.6297e-10 | 0 | 0 | 0 | 0 | 0 | 1 | -90 | 90 | -0.002375 | -0.00059483 | 0.002375 | 0.00059478
61 | 63 | 0.79631 | 0.30627 | 8.0362e-10 | 0 | 0 | 0 | 0 | 0 | 1 | -90 | 90 | 0.0013989 | 0.00035036 | -0.0013989 | -0.00035043
62 | 64 | 2.1124 | 0.81248 | 2.1318e-09 | 0 | 0 | 0 | 0 | 0 | 1 | -90 | 90 | -0.0034175 | -0.00085604 | 0.0034177 | 0.00085594
63 | 65 | 1.6628 | 0.63953 | 1.678e-09 | 0 | 0 | 0 | 0 | 0 | 1 | -90 | 90 | 0.00079195 | 0.00019832 | -0.00079194 | -0.00019848
130 | 137 | 2.5495 | 0.98057 | 2.5729e-09 | 0 | 0 | 0 | 0 | 0 | 1 | -90 | 90 | 0.0057724 | 0.0014462 | -0.0057715 | -0.0014461
137 | 138 | 2.306 | 0.88691 | 2.3271e-09 | 0 | 0 | 0 | 0 | 0 | 1 | -90 | 90 | 0.0043925 | 0.0011005 | -0.004392 | -0.0011006
67 | 68 | 0.58571 | 0.22527 | 5.9109e-10 | 0 | 0 | 0 | 0 | 0 | 1 | -90 | 90 | 0.012 | 0.0030077 | -0.011999 | -0.0030074
67 | 69 | 2.0398 | 0.78452 | 2.0585e-09 | 0 | 0 | 0 | 0 | 0 | 1 | -90 | 90 | -0.01671 | -0.0041882 | 0.016716 | 0.0041905
68 | 70 | 2.7775 | 1.0683 | 2.803e-09 | 0 | 0 | 0 | 0 | 0 | 1 | -90 | 90 | 0.0098408 | 0.0024666 | -0.0098378 | -0.0024657
69 | 71 | 4.9051 | 1.8866 | 4.9501e-09 | 0 | 0 | 0 | 0 | 0 | 1 | -90 | 90 | -0.035918 | -0.0090059 | 0.03599 | 0.0090328
69 | 72 | 2.3186 | 0.89176 | 2.3399e-09 | 0 | 0 | 0 | 0 | 0 | 1 | -90 | 90 | 0.019202 | 0.0048155 | -0.019193 | -0.004812
70 | 73 | 0.8968 | 0.34492 | 9.0503e-10 | 0 | 0 | 0 | 0 | 0 | 1 | -90 | 90 | 0.0079522 | 0.0019931 | -0.0079516 | -0.0019929
71 | 74 | 4.0137 | 1.5437 | 4.0505e-09 | 0 | 0 | 0 | 0 | 0 | 1 | -90 | 90 | -0.037987 | -0.0095333 | 0.038051 | 0.0095578
72 | 75 | 5.6959 | 2.1907 | 5.7481e-09 | 0 | 0 | 0 | 0 | 0 | 1 | -90 | 90 | 0.016005 | 0.0040131 | -0.015988 | -0.0040073
74 | 141 | 3.7974 | 1.4605 | 3.8323e-09 | 0 | 0 | 0 | 0 | 0 | 1 | -90 | 90 | -0.041065 | -0.010313 | 0.041136 | 0.01034
75 | 123 | 2.7464 | 1.0563 | 2.7716e-09 | 0 | 0 | 0 | 0 | 0 | 1 | -90 | 90 | 0.010537 | 0.0026411 | -0.010534 | -0.0026401
141 | 128 | 0.73926 | 0.28433 | 7.4604e-10 | 0 | 0 | 0 | 0 | 0 | 1 | -90 | 90 | -0.043707 | -0.010984 | 0.043722 | 0.01099
123 | 124 | 3.9687 | 1.5264 | 4.0052e-09 | 0 | 0 | 0 | 0 | 0 | 1 | -90 | 90 | 0.0067744 | 0.0016978 | -0.0067723 | -0.0016974
128 | 127 | 6.0172 | 2.3143 | 6.0724e-09 | 0 | 0 | 0 | 0 | 0 | 1 | -90 | 90 | -0.047067 | -0.011829 | 0.047215 | 0.011885
76 | 77 | 0.47913 | 0.18428 | 1.4506e-09 | 0 | 0 | 0 | 0 | 0 | 1 | -90 | 90 | 0.13947 | 0.035178 | -0.13936 | -0.035139
76 | 78 | 0.25538 | 0.098223 | 7.7317e-10 | 0 | 0 | 0 | 0 | 0 | 1 | -90 | 90 | -0.14161 | -0.035715 | 0.14166 | 0.035736
78 | 81 | 2.8397 | 1.0922 | 8.5972e-09 | 0 | 0 | 0 | 0 | 0 | 1 | -90 | 90 | -0.17267 | -0.043529 | 0.17359 | 0.04388
85 | 86 | 0.99521 | 0.38277 | 3.013e-09 | 0 | 0 | 0 | 0 | 0 | 1 | -90 | 90 | 0.054919 | 0.013837 | -0.054886 | -0.013824
85 | 87 | 0.68894 | 0.26498 | 2.0858e-09 | 0 | 0 | 0 | 0 | 0 | 1 | -90 | 90 | -0.058317 | -0.014688 | 0.058343 | 0.014698
86 | 88 | 0.7649 | 0.29419 | 2.3158e-09 | 0 | 0 | 0 | 0 | 0 | 1 | -90 | 90 | 0.05388 | 0.013572 | -0.053856 | -0.013563
87 | 89 | 0.69122 | 0.26586 | 2.0927e-09 | 0 | 0 | 0 | 0 | 0 | 1 | -90 | 90 | 0.047016 | 0.011825 | -0.046999 | -0.011819
87 | 90 | 0.46532 | 0.17897 | 1.4088e-09 | 0 | 0 | 0 | 0 | 0 | 1 | -90 | 90 | -0.10536 | -0.026523 | 0.10542 | 0.026545
88 | 91 | 2.1118 | 0.81225 | 2.1312e-09 | 0 | 0 | 0 | 0 | 0 | 1 | -90 | 90 | 0.050379 | 0.012692 | -0.05032 | -0.012669
89 | 92 | 1.5431 | 0.5935 | 3.1145e-09 | 0 | 0 | 0 | 0 | 0 | 1 | -90 | 90 | 0.046151 | 0.011606 | -0.046115 | -0.011593
90 | 93 | 0.62936 | 0.24206 | 1.9054e-09 | 0 | 0 | 0 | 0 | 0 | 1 | -90 | 90 | -0.10623 | -0.02675 | 0.10631 | 0.026779
91 | 126 | 1.2565 | 0.48328 | 1.2681e-09 | 0 | 0 | 0 | 0 | 0 | 1 | -90 | 90 | 0.048949 | 0.012326 | -0.048915 | -0.012313
92 | 132 | 1.8979 | 0.72996 | 3.8306e-09 | 0 | 0 | 0 | 0 | 0 | 1 | -90 | 90 | 0.043916 | 0.011042 | -0.043876 | -0.011027
126 | 127 | 0.62606 | 0.24079 | 6.318e-10 | 0 | 0 | 0 | 0 | 0 | 1 | -90 | 90 | 0.047649 | 0.011996 | -0.047633 | -0.01199
132 | 131 | 1.8072 | 0.69507 | 1.8238e-09 | 0 | 0 | 0 | 0 | 0 | 1 | -90 | 90 | 0.043003 | 0.010808 | -0.042966 | -0.010794
94 | 95 | 0.45447 | 0.17479 | 4.5864e-10 | 0 | 0 | 0 | 0 | 0 | 1 | -90 | 90 | 0.00071154 | 0.00017812 | -0.00071154 | -0.00017816
94 | 96 | 3.0947 | 1.1903 | 3.1231e-09 | 0 | 0 | 0 | 0 | 0 | 1 | -90 | 90 | -0.0023146 | -0.00057989 | 0.0023148 | 0.00057966
95 | 97 | 1.761 | 0.6773 | 1.7771e-09 | 0 | 0 | 0 | 0 | 0 | 1 | -90 | 90 | 0.00044173 | 0.00011054 | -0.00044172 | -0.00011071
96 | 98 | 0.9368 | 0.36031 | 9.454e-10 | 0 | 0 | 0 | 0 | 0 | 1 | -90 | 90 | -0.0023148 | -0.00057966 | 0.0023148 | 0.00057959
98 | 99 | 3.5605 | 1.3694 | 3.5931e-09 | 0 | 0 | 0 | 0 | 0 | 1 | -90 | 90 | -0.0026278 | -0.00065803 | 0.0026281 | 0.00065779
99 | 142 | 3.4265 | 1.3179 | 3.4579e-09 | 0 | 0 | 0 | 0 | 0 | 1 | -90 | 90 | 0.00018901 | 4.7042e-05 | -0.00018901 | -4.7371e-05
99 | 106 | 0.71019 | 0.27315 | 7.1671e-10 | 0 | 0 | 0 | 0 | 0 | 1 | -90 | 90 | -0.0028171 | -0.00070483 | 0.0028171 | 0.00070479
100 | 101 | 1.0767 | 0.4141 | 1.0865e-09 | 0 | 0 | 0 | 0 | 0 | 1 | -90 | 90 | 0.0072813 | 0.0018242 | -0.0072806 | -0.0018241
101 | 103 | 0.88697 | 0.34114 | 8.9511e-10 | 0 | 0 | 0 | 0 | 0 | 1 | -90 | 90 | 0.0069897 | 0.0017512 | -0.0069892 | -0.0017511
103 | 107 | 1.2933 | 0.49741 | 1.3051e-09 | 0 | 0 | 0 | 0 | 0 | 1 | -90 | 90 | 0.0040466 | 0.0010135 | -0.0040463 | -0.0010136
105 | 108 | 4.7097 | 1.8114 | 4.7529e-09 | 0 | 0 | 0 | 0 | 0 | 1 | -90 | 90 | -0.0238 | -0.0059587 | 0.02383 | 0.0059696
107 | 120 | 6.5875 | 2.5336 | 6.6479e-09 | 0 | 0 | 0 | 0 | 0 | 1 | -90 | 90 | 0.0027317 | 0.00068409 | -0.0027312 | -0.00068451
108 | 152 | 1.7579 | 0.6761 | 1.774e-09 | 0 | 0 | 0 | 0 | 0 | 1 | -90 | 90 | -0.025418 | -0.0063676 | 0.02543 | 0.0063723
152 | 114 | 1.8895 | 0.72671 | 1.9068e-09 | 0 | 0 | 0 | 0 | 0 | 1 | -90 | 90 | -0.025608 | -0.0064168 | 0.025622 | 0.0064219
114 | 113 | 11.5344 | 4.4363 | 2.328e-08 | 0 | 0 | 0 | 0 | 0 | 1 | -90 | 90 | -0.026976 | -0.0067613 | 0.027069 | 0.0067948
111 | 112 | 1.0544 | 0.40554 | 3.1922e-09 | 0 | 0 | 0 | 0 | 0 | 1 | -90 | 90 | 0.0282 | 0.0070802 | -0.028191 | -0.0070769
112 | 113 | 1.0976 | 0.42217 | 3.3232e-09 | 0 | 0 | 0 | 0 | 0 | 1 | -90 | 90 | 0.027078 | 0.0067979 | -0.027069 | -0.0067948
138 | 139 | 0.31572 | 0.12143 | 3.1861e-10 | 0 | 0 | 0 | 0 | 0 | 1 | -90 | 90 | 0.0030679 | 0.0007687 | -0.0030679 | -0.00076872
144 | 143 | 0.86122 | 0.33124 | 8.6913e-10 | 0 | 0 | 0 | 0 | 0 | 1 | -90 | 90 | 0.015296 | 0.0038343 | -0.015294 | -0.0038336
143 | 145 | 3.9032 | 1.5012 | 3.939e-09 | 0 | 0 | 0 | 0 | 0 | 1 | -90 | 90 | 0.012546 | 0.0031448 | -0.012539 | -0.0031426
139 | 140 | 1.8219 | 0.70074 | 1.8386e-09 | 0 | 0 | 0 | 0 | 0 | 1 | -90 | 90 | 0.0016738 | 0.00041933 | -0.0016738 | -0.00041949
145 | 146 | 2.0135 | 0.77444 | 2.032e-09 | 0 | 0 | 0 | 0 | 0 | 1 | -90 | 90 | 0.010371 | 0.0025993 | -0.010369 | -0.0025985
146 | 148 | 0.84707 | 0.3258 | 8.5484e-10 | 0 | 0 | 0 | 0 | 0 | 1 | -90 | 90 | 0.0077534 | 0.001943 | -0.0077528 | -0.0019429
148 | 150 | 1.1802 | 0.45391 | 1.191e-09 | 0 | 0 | 0 | 0 | 0 | 1 | -90 | 90 | 0.0059972 | 0.0015029 | -0.0059967 | -0.0015028
150 | 151 | 2.0971 | 0.80659 | 2.1164e-09 | 0 | 0 | 0 | 0 | 0 | 1 | -90 | 90 | 0.0052141 | 0.0013067 | -0.0052134 | -0.0013066
163 | 164 | 2.1059 | 0.80996 | 2.1252e-09 | 0 | 0 | 0 | 0 | 0 | 1 | -90 | 90 | -0.0042826 | -0.001073 | 0.004283 | 0.0010729
163 | 165 | 0.36743 | 0.14132 | 3.708e-10 | 0 | 0 | 0 | 0 | 0 | 1 | -90 | 90 | 0.00078481 | 0.00019637 | -0.00078481 | -0.0001964
165 | 167 | 2.9631 | 1.1396 | 2.9903e-09 | 0 | 0 | 0 | 0 | 0 | 1 | -90 | 90 | 0.00053693 | 0.00013428 | -0.00053692 | -0.00013457