## bus_data
BUS_I | BUS_TYPE | Pd | Qd | Gs | Bs | area | Vm | Va | baseKV | zone | Vmax | Vmin
1 | 1 | 0.0067065 | 0.0016808 | 0 | 0 | 1 | 0.98512 | -0.1049 | 0.4 | 1 | 1.1 | 0.9
2 | 1 | 0.0006124 | 0.00015348 | 0 | 0 | 1 | 0.98557 | -0.10172 | 0.4 | 1 | 1.1 | 0.9
3 | 1 | 0 | 0 | 0 | 0 | 1 | 0.98507 | -0.10524 | 0.4 | 1 | 1.1 | 0.9
4 | 1 | 0 | 0 | 0 | 0 | 1 | 0.98597 | -0.098879 | 0.4 | 1 | 1.1 | 0.9
13 | 1 | 0.002548 | 0.0006386 | 0 | 0 | 1 | 0.98466 | -0.10822 | 0.4 | 1 | 1.1 | 0.9
24 | 1 | 0.00042514 | 0.00010655 | 0 | 0 | 1 | 0.98592 | -0.099231 | 0.4 | 1 | 1.1 | 0.9
11 | 1 | 0.00021871 | 5.4814e-05 | 0 | 0 | 1 | 0.98773 | -0.086323 | 0.4 | 1 | 1.1 | 0.9
9 | 1 | 0.0011661 | 0.00029226 | 0 | 0 | 1 | 0.99098 | -0.063317 | 0.4 | 1 | 1.1 | 0.9
19 | 1 | 0 | 0 | 0 | 0 | 1 | 0.99299 | -0.049146 | 0.4 | 1 | 1.1 | 0.9
6 | 1 | 0 | 0 | 0 | 0 | 1 | 0.98965 | -0.072736 | 0.4 | 1 | 1.1 | 0.9
17 | 1 | 0.001501 | 0.00037619 | 0 | 0 | 1 | 0.99406 | -0.041554 | 0.4 | 1 | 1.1 | 0.9
18 | 1 | 0.0018633 | 0.00046699 | 0 | 0 | 1 | 0.99475 | -0.036757 | 0.4 | 1 | 1.1 | 0.9
20 | 1 | 0 | 0 | 0 | 0 | 1 | 0.99622 | -0.026393 | 0.4 | 1 | 1.1 | 0.9
92 | 1 | 0.00088682 | 0.00022226 | 0 | 0 | 1 | 0.98559 | -0.10162 | 0.4 | 1 | 1.1 | 0.9
5 | 1 | 0.00080356 | 0.00020139 | 0 | 0 | 1 | 0.98948 | -0.073923 | 0.4 | 1 | 1.1 | 0.9
7 | 1 | 0 | 0 | 0 | 0 | 1 | 0.9893 | -0.075235 | 0.4 | 1 | 1.1 | 0.9
8 | 1 | 0 | 0 | 0 | 0 | 1 | 0.98877 | -0.078981 | 0.4 | 1 | 1.1 | 0.9
10 | 1 | 0 | 0 | 0 | 0 | 1 | 0.98928 | -0.075349 | 0.4 | 1 | 1.1 | 0.9
21 | 1 | 0.00062106 | 0.00015565 | 0 | 0 | 1 | 0.98914 | -0.076405 | 0.4 | 1 | 1.1 | 0.9
16 | 1 | 0.0015302 | 0.00038351 | 0 | 0 | 1 | 0.98925 | -0.075602 | 0.4 | 1 | 1.1 | 0.9
15 | 1 | 0.00026915 | 6.7455e-05 | 0 | 0 | 1 | 0.98928 | -0.075382 | 0.4 | 1 | 1.1 | 0.9
51 | 1 | 0.002039 | 0.00051101 | 0 | 0 | 1 | 0.97149 | -0.20053 | 0.4 | 1 | 1.1 | 0.9
50 | 1 | 0.001706 | 0.00042756 | 0 | 0 | 1 | 0.9715 | -0.20046 | 0.4 | 1 | 1.1 | 0.9
54 | 1 | 0.0018452 | 0.00046246 | 0 | 0 | 1 | 0.99971 | -0.0020339 | 0.4 | 1 | 1.1 | 0.9
55 | 3 | 0 | 0 | 0 | 0 | 1 | 1 | 0 | 0.4 | 1 | 1.1 | 0.9
25 | 1 | 0.00092548 | 0.00023195 | 0 | 0 | 1 | 0.98543 | -0.10272 | 0.4 | 1 | 1.1 | 0.9
26 | 1 | 0.000223 | 5.5888e-05 | 0 | 0 | 1 | 0.98582 | -0.099166 | 0.4 | 1 | 1.1 | 0.9
27 | 1 | 0 | 0 | 0 | 0 | 1 | 0.98574 | -0.099717 | 0.4 | 1 | 1.1 | 0.9
90 | 1 | 0 | 0 | 0 | 0 | 1 | 0.98737 | -0.087996 | 0.4 | 1 | 1.1 | 0.9
28 | 1 | 0.00019731 | 4.9451e-05 | 0 | 0 | 1 | 0.98566 | -0.10026 | 0.4 | 1 | 1.1 | 0.9
29 | 1 | 0.0013323 | 0.00033391 | 0 | 0 | 1 | 0.98562 | -0.10055 | 0.4 | 1 | 1.1 | 0.9
91 | 1 | 0.0069318 | 0.0017373 | 0 | 0 | 1 | 0.9876 | -0.086331 | 0.4 | 1 | 1.1 | 0.9
30 | 1 | 0.00066379 | 0.00016636 | 0 | 0 | 1 | 0.98566 | -0.10032 | 0.4 | 1 | 1.1 | 0.9
31 | 1 | 0.002537 | 0.00063582 | 0 | 0 | 1 | 0.97014 | -0.21019 | 0.4 | 1 | 1.1 | 0.9
32 | 1 | 0.0025211 | 0.00063185 | 0 | 0 | 1 | 0.97002 | -0.21104 | 0.4 | 1 | 1.1 | 0.9
33 | 1 | 0.0025567 | 0.00064078 | 0 | 0 | 1 | 0.97015 | -0.2101 | 0.4 | 1 | 1.1 | 0.9
34 | 1 | 0.0014144 | 0.00035449 | 0 | 0 | 1 | 0.97001 | -0.21112 | 0.4 | 1 | 1.1 | 0.9
35 | 1 | 0.0027823 | 0.0006973 | 0 | 0 | 1 | 0.97038 | -0.20846 | 0.4 | 1 | 1.1 | 0.9
36 | 1 | 0.0039861 | 0.00099901 | 0 | 0 | 1 | 0.97051 | -0.20756 | 0.4 | 1 | 1.1 | 0.9
37 | 1 | 0.0035778 | 0.00089668 | 0 | 0 | 1 | 0.97081 | -0.20537 | 0.4 | 1 | 1.1 | 0.9
80 | 1 | 0.0047313 | 0.0011858 | 0 | 0 | 1 | 0.97132 | -0.20172 | 0.4 | 1 | 1.1 | 0.9
79 | 1 | 0.0040193 | 0.0010073 | 0 | 0 | 1 | 0.97144 | -0.20082 | 0.4 | 1 | 1.1 | 0.9
38 | 1 | 0.0039635 | 0.00099335 | 0 | 0 | 1 | 0.97375 | -0.18425 | 0.4 | 1 | 1.1 | 0.9
39 | 1 | 0.0018405 | 0.00046128 | 0 | 0 | 1 | 0.97385 | -0.18352 | 0.4 | 1 | 1.1 | 0.9
40 | 1 | 0.0030541 | 0.00076544 | 0 | 0 | 1 | 0.97302 | -0.18949 | 0.4 | 1 | 1.1 | 0.9
41 | 1 | 0.0024731 | 0.00061982 | 0 | 0 | 1 | 0.97495 | -0.17567 | 0.4 | 1 | 1.1 | 0.9
42 | 1 | 0.0022873 | 0.00057324 | 0 | 0 | 1 | 0.97295 | -0.19003 | 0.4 | 1 | 1.1 | 0.9
48 | 1 | 0.0027413 | 0.00068703 | 0 | 0 | 1 | 0.97507 | -0.17476 | 0.4 | 1 | 1.1 | 0.9
65 | 1 | 0.0030541 | 0.00076544 | 0 | 0 | 1 | 0.97237 | -0.19421 | 0.4 | 1 | 1.1 | 0.9
49 | 1 | 0.0023792 | 0.00059628 | 0 | 0 | 1 | 0.97537 | -0.17263 | 0.4 | 1 | 1.1 | 0.9
64 | 1 | 0.0036607 | 0.00091746 | 0 | 0 | 1 | 0.97217 | -0.19563 | 0.4 | 1 | 1.1 | 0.9
43 | 1 | 0.0013577 | 0.00034027 | 0 | 0 | 1 | 0.99463 | -0.037018 | 0.4 | 1 | 1.1 | 0.9
44 | 1 | 0.0038977 | 0.00097685 | 0 | 0 | 1 | 0.99391 | -0.04206 | 0.4 | 1 | 1.1 | 0.9
45 | 1 | 0.0028634 | 0.00071764 | 0 | 0 | 1 | 0.99606 | -0.02711 | 0.4 | 1 | 1.1 | 0.9
46 | 1 | 0.0017975 | 0.00045049 | 0 | 0 | 1 | 0.99236 | -0.052769 | 0.4 | 1 | 1.1 | 0.9
47 | 1 | 0.0039047 | 0.00097861 | 0 | 0 | 1 | 0.99776 | -0.015425 | 0.4 | 1 | 1.1 | 0.9
58 | 1 | 0.0022888 | 0.00057363 | 0 | 0 | 1 | 0.99224 | -0.053661 | 0.4 | 1 | 1.1 | 0.9
56 | 1 | 0.0033239 | 0.00083304 | 0 | 0 | 1 | 0.99804 | -0.013471 | 0.4 | 1 | 1.1 | 0.9
59 | 1 | 0 | 0 | 0 | 0 | 1 | 0.98966 | -0.071633 | 0.4 | 1 | 1.1 | 0.9
83 | 1 | 0 | 0 | 0 | 0 | 1 | 0.97595 | -0.16844 | 0.4 | 1 | 1.1 | 0.9
75 | 1 | 0 | 0 | 0 | 0 | 1 | 0.97734 | -0.15857 | 0.4 | 1 | 1.1 | 0.9
82 | 1 | 0.0027988 | 0.00070145 | 0 | 0 | 1 | 0.97319 | -0.18822 | 0.4 | 1 | 1.1 | 0.9
52 | 1 | 0.002134 | 0.00053484 | 0 | 0 | 1 | 0.97162 | -0.19956 | 0.4 | 1 | 1.1 | 0.9
53 | 1 | 0.0030932 | 0.00077522 | 0 | 0 | 1 | 0.97166 | -0.19927 | 0.4 | 1 | 1.1 | 0.9
63 | 1 | 0.0032538 | 0.00081549 | 0 | 0 | 1 | 0.97193 | -0.19734 | 0.4 | 1 | 1.1 | 0.9
57 | 1 | 0.0029392 | 0.00073662 | 0 | 0 | 1 | 0.9773 | -0.15884 | 0.4 | 1 | 1.1 | 0.9
73 | 1 | 0 | 0 | 0 | 0 | 1 | 0.97848 | -0.15041 | 0.4 | 1 | 1.1 | 0.9
60 | 1 | 0.0041235 | 0.0010335 | 0 | 0 | 1 | 0.98962 | -0.071946 | 0.4 | 1 | 1.1 | 0.9
61 | 1 | 0 | 0 | 0 | 0 | 1 | 0.98951 | -0.072716 | 0.4 | 1 | 1.1 | 0.9
62 | 1 | 0.0031706 | 0.00079463 | 0 | 0 | 1 | 0.98841 | -0.080404 | 0.4 | 1 | 1.1 | 0.9
93 | 1 | 0.0020083 | 0.00050332 | 0 | 0 | 1 | 0.98925 | -0.074575 | 0.4 | 1 | 1.1 | 0.9
94 | 1 | 0.0028616 | 0.00071717 | 0 | 0 | 1 | 0.98947 | -0.072973 | 0.4 | 1 | 1.1 | 0.9
88 | 1 | 0.0053258 | 0.0013348 | 0 | 0 | 1 | 0.98806 | -0.082822 | 0.4 | 1 | 1.1 | 0.9
87 | 1 | 0.0048647 | 0.0012192 | 0 | 0 | 1 | 0.98726 | -0.088454 | 0.4 | 1 | 1.1 | 0.9
66 | 1 | 0.0057272 | 0.0014354 | 0 | 0 | 1 | 0.97579 | -0.16973 | 0.4 | 1 | 1.1 | 0.9
67 | 1 | 0 | 0 | 0 | 0 | 1 | 0.97566 | -0.17064 | 0.4 | 1 | 1.1 | 0.9
68 | 1 | 0 | 0 | 0 | 0 | 1 | 0.97603 | -0.168 | 0.4 | 1 | 1.1 | 0.9
69 | 1 | 0.0020798 | 0.00052125 | 0 | 0 | 1 | 0.97551 | -0.17171 | 0.4 | 1 | 1.1 | 0.9
70 | 1 | 0 | 0 | 0 | 0 | 1 | 0.97619 | -0.16681 | 0.4 | 1 | 1.1 | 0.9
77 | 1 | 0.0047609 | 0.0011932 | 0 | 0 | 1 | 0.97589 | -0.16896 | 0.4 | 1 | 1.1 | 0.9
76 | 1 | 0.0035895 | 0.00089962 | 0 | 0 | 1 | 0.97733 | -0.15864 | 0.4 | 1 | 1.1 | 0.9
89 | 1 | 0.0060606 | 0.0015189 | 0 | 0 | 1 | 0.97571 | -0.17029 | 0.4 | 1 | 1.1 | 0.9
71 | 1 | 0.0014339 | 0.00035937 | 0 | 0 | 1 | 0.97975 | -0.14141 | 0.4 | 1 | 1.1 | 0.9
72 | 1 | 0.0029283 | 0.00073391 | 0 | 0 | 1 | 0.98102 | -0.13237 | 0.4 | 1 | 1.1 | 0.9
74 | 1 | 0.0033954 | 0.00085096 | 0 | 0 | 1 | 0.98215 | -0.12439 | 0.4 | 1 | 1.1 | 0.9
78 | 1 | 0.0031233 | 0.00078276 | 0 | 0 | 1 | 0.98249 | -0.12198 | 0.4 | 1 | 1.1 | 0.9
84 | 1 | 0.0031676 | 0.00079389 | 0 | 0 | 1 | 0.98376 | -0.11303 | 0.4 | 1 | 1.1 | 0.9
85 | 1 | 0.0025496 | 0.00063898 | 0 | 0 | 1 | 0.98418 | -0.11007 | 0.4 | 1 | 1.1 | 0.9
81 | 1 | 0.0023087 | 0.0005786 | 0 | 0 | 1 | 0.9726 | -0.19247 | 0.4 | 1 | 1.1 | 0.9
86 | 1 | 0 | 0 | 0 | 0 | 1 | 0.98614 | -0.096271 | 0.4 | 1 | 1.1 | 0.9

## generator_data
GEN_BUS | PG | QG | QMAX | QMIN | VG | MBASE | GEN_STATUS | PMAX | PMIN
55 | 0.18928 | 0.047876 | 10 | -10 | 1 | 100 | 1 | 10 | 0

## branch_data
F_BUS | T_BUS | BR_R | BR_X | BR_B | RATE_A | RATE_B | RATE_C | TAP | SHIFT | BR_STATUS | ANGMIN | ANGMAX | P_in | Q_in | P_out | Q_out
1 | 2 | 4.3476 | 1.6722 | 4.3875e-09 | 0 | 0 | 0 | 0 | 0 | 1 | -90 | 90 | -0.0092556 | -0.0023182 | 0.0092597 | 0.0023194
1 | 3 | 1.6825 | 0.64712 | 1.698e-09 | 0 | 0 | 0 | 0 | 0 | 1 | -90 | 90 | 0.0025492 | 0.00063744 | -0.0025491 | -0.00063756
2 | 4 | 3.6346 | 1.3979 | 3.668e-09 | 0 | 0 | 0 | 0 | 0 | 1 | -90 | 90 | -0.0098721 | -0.0024729 | 0.009876 | 0.002474
3 | 13 | 14.7521 | 5.6739 | 1.4887e-08 | 0 | 0 | 0 | 0 | 0 | 1 | -90 | 90 | 0.0025491 | 0.00063756 | -0.002548 | -0.0006386
4 | 24 | 1.9713 | 0.7582 | 1.9894e-09 | 0 | 0 | 0 | 0 | 0 | 1 | -90 | 90 | 0.0022383 | 0.00055779 | -0.0022382 | -0.00055794
4 | 11 | 13.1074 | 5.0413 | 1.3228e-08 | 0 | 0 | 0 | 0 | 0 | 1 | -90 | 90 | -0.012114 | -0.0030318 | 0.012135 | 0.0030386
24 | 92 | 16.5104 | 6.3501 | 1.6662e-08 | 0 | 0 | 0 | 0 | 0 | 1 | -90 | 90 | 0.001813 | 0.0004514 | -0.0018124 | -0.00045279
11 | 8 | 7.5461 | 2.9024 | 7.6154e-09 | 0 | 0 | 0 | 0 | 0 | 1 | -90 | 90 | -0.012354 | -0.0030934 | 0.012367 | 0.0030975
9 | 19 | 10.8025 | 4.1548 | 1.0902e-08 | 0 | 0 | 0 | 0 | 0 | 1 | -90 | 90 | -0.016789 | -0.0042048 | 0.016822 | 0.0042164
9 | 6 | 7.6925 | 2.9586 | 7.7631e-09 | 0 | 0 | 0 | 0 | 0 | 1 | -90 | 90 | 0.015623 | 0.0039125 | -0.015602 | -0.0039055
19 | 17 | 5.803 | 2.2319 | 5.8562e-09 | 0 | 0 | 0 | 0 | 0 | 1 | -90 | 90 | -0.016822 | -0.0042164 | 0.01684 | 0.0042226
6 | 8 | 6.4281 | 2.4724 | 6.4871e-09 | 0 | 0 | 0 | 0 | 0 | 1 | -90 | 90 | 0.012377 | 0.003101 | -0.012367 | -0.0030975
6 | 5 | 4.6566 | 1.791 | 4.6994e-09 | 0 | 0 | 0 | 0 | 0 | 1 | -90 | 90 | 0.0032252 | 0.00080454 | -0.0032246 | -0.0008048
17 | 18 | 3.3722 | 1.297 | 3.4032e-09 | 0 | 0 | 0 | 0 | 0 | 1 | -90 | 90 | -0.018341 | -0.0045988 | 0.018353 | 0.0046032
18 | 20 | 6.6252 | 2.5481 | 6.6859e-09 | 0 | 0 | 0 | 0 | 0 | 1 | -90 | 90 | -0.020216 | -0.0050702 | 0.020245 | 0.0050807
20 | 54 | 15.6435 | 6.0167 | 1.5787e-08 | 0 | 0 | 0 | 0 | 0 | 1 | -90 | 90 | -0.020245 | -0.0050807 | 0.020314 | 0.0051055
92 | 25 | 15.0355 | 5.7829 | 1.5173e-08 | 0 | 0 | 0 | 0 | 0 | 1 | -90 | 90 | 0.00092562 | 0.00023053 | -0.00092548 | -0.00023195
5 | 7 | 6.8458 | 2.633 | 6.9086e-09 | 0 | 0 | 0 | 0 | 0 | 1 | -90 | 90 | 0.0024211 | 0.0006034 | -0.0024206 | -0.00060391
7 | 10 | 0.80665 | 0.31025 | 8.1405e-10 | 0 | 0 | 0 | 0 | 0 | 1 | -90 | 90 | 0.0017995 | 0.00045056 | -0.0017994 | -0.00045063
7 | 21 | 23.6797 | 9.1076 | 2.3897e-08 | 0 | 0 | 0 | 0 | 0 | 1 | -90 | 90 | 0.00062116 | 0.00015335 | -0.00062106 | -0.00015565
10 | 16 | 2.1061 | 0.81005 | 2.1255e-09 | 0 | 0 | 0 | 0 | 0 | 1 | -90 | 90 | 0.0015303 | 0.00038333 | -0.0015302 | -0.00038351
10 | 15 | 1.5512 | 0.59662 | 1.5654e-09 | 0 | 0 | 0 | 0 | 0 | 1 | -90 | 90 | 0.00026915 | 6.7302e-05 | -0.00026915 | -6.7455e-05
51 | 50 | 0.43017 | 0.16545 | 4.3412e-10 | 0 | 0 | 0 | 0 | 0 | 1 | -90 | 90 | -0.0020389 | -0.00051102 | 0.0020389 | 0.00051098
50 | 52 | 2.9453 | 1.1328 | 2.9723e-09 | 0 | 0 | 0 | 0 | 0 | 1 | -90 | 90 | -0.0037449 | -0.00093854 | 0.0037453 | 0.00093844
54 | 55 | 1.201 | 0.46193 | 1.212e-09 | 0 | 0 | 0 | 0 | 0 | 1 | -90 | 90 | -0.022159 | -0.005568 | 0.022165 | 0.0055703
55 | 56 | 1.068 | 0.41078 | 3.2335e-09 | 0 | 0 | 0 | 0 | 0 | 1 | -90 | 90 | 0.16712 | 0.042305 | -0.1668 | -0.042184
26 | 27 | 3.1604 | 1.2155 | 3.1894e-09 | 0 | 0 | 0 | 0 | 0 | 1 | -90 | 90 | 0.0021938 | 0.0005479 | -0.0021936 | -0.00054814
26 | 90 | 57.7512 | 22.212 | 5.8281e-08 | 0 | 0 | 0 | 0 | 0 | 1 | -90 | 90 | -0.0024168 | -0.00060379 | 0.0024205 | 0.00059953
27 | 28 | 8.009 | 3.0804 | 8.0824e-09 | 0 | 0 | 0 | 0 | 0 | 1 | -90 | 90 | 0.00086117 | 0.00021495 | -0.0008611 | -0.00021571
27 | 29 | 7.8915 | 3.0352 | 7.9639e-09 | 0 | 0 | 0 | 0 | 0 | 1 | -90 | 90 | 0.0013325 | 0.0003332 | -0.0013323 | -0.00033391
90 | 91 | 8.539 | 3.2842 | 8.6174e-09 | 0 | 0 | 0 | 0 | 0 | 1 | -90 | 90 | -0.0024205 | -0.00059953 | 0.002421 | 0.0005989
28 | 30 | 1.0988 | 0.4226 | 1.1088e-09 | 0 | 0 | 0 | 0 | 0 | 1 | -90 | 90 | 0.00066379 | 0.00016626 | -0.00066379 | -0.00016636
91 | 93 | 15.8851 | 6.1097 | 1.6031e-08 | 0 | 0 | 0 | 0 | 0 | 1 | -90 | 90 | -0.0093528 | -0.0023362 | 0.009368 | 0.0023404
31 | 32 | 2.6403 | 1.0155 | 2.6645e-09 | 0 | 0 | 0 | 0 | 0 | 1 | -90 | 90 | 0.0039359 | 0.00098622 | -0.0039355 | -0.00098629
31 | 33 | 0.17905 | 0.068866 | 1.807e-10 | 0 | 0 | 0 | 0 | 0 | 1 | -90 | 90 | -0.0064728 | -0.001622 | 0.0064729 | 0.0016221
32 | 34 | 0.66915 | 0.25737 | 6.7529e-10 | 0 | 0 | 0 | 0 | 0 | 1 | -90 | 90 | 0.0014144 | 0.00035444 | -0.0014144 | -0.00035449
33 | 35 | 2.2153 | 0.85203 | 2.2356e-09 | 0 | 0 | 0 | 0 | 0 | 1 | -90 | 90 | -0.0090296 | -0.0022628 | 0.0090316 | 0.0022634
35 | 36 | 0.93692 | 0.36035 | 9.4552e-10 | 0 | 0 | 0 | 0 | 0 | 1 | -90 | 90 | -0.011814 | -0.0029607 | 0.011815 | 0.0029612
36 | 37 | 1.7025 | 0.65482 | 1.7181e-09 | 0 | 0 | 0 | 0 | 0 | 1 | -90 | 90 | -0.015801 | -0.0039602 | 0.015806 | 0.0039619
37 | 80 | 2.3113 | 0.88895 | 2.3325e-09 | 0 | 0 | 0 | 0 | 0 | 1 | -90 | 90 | -0.019384 | -0.0048586 | 0.019394 | 0.0048621
80 | 79 | 0.45926 | 0.17664 | 4.6347e-10 | 0 | 0 | 0 | 0 | 0 | 1 | -90 | 90 | -0.024125 | -0.0060479 | 0.024128 | 0.006049
79 | 81 | 3.6557 | 1.406 | 3.6893e-09 | 0 | 0 | 0 | 0 | 0 | 1 | -90 | 90 | -0.028147 | -0.0070564 | 0.02818 | 0.0070686
38 | 39 | 0.31738 | 0.12207 | 3.2029e-10 | 0 | 0 | 0 | 0 | 0 | 1 | -90 | 90 | -0.028284 | -0.0070928 | 0.028287 | 0.0070938
38 | 40 | 2.6613 | 1.0236 | 2.6857e-09 | 0 | 0 | 0 | 0 | 0 | 1 | -90 | 90 | 0.024321 | 0.0060994 | -0.024303 | -0.0060929
39 | 41 | 3.2271 | 1.2412 | 3.2567e-09 | 0 | 0 | 0 | 0 | 0 | 1 | -90 | 90 | -0.030128 | -0.0075551 | 0.030161 | 0.0075674
40 | 42 | 0.31251 | 0.1202 | 3.1538e-10 | 0 | 0 | 0 | 0 | 0 | 1 | -90 | 90 | 0.021249 | 0.0053274 | -0.021248 | -0.0053269
41 | 48 | 0.34798 | 0.13384 | 3.5118e-10 | 0 | 0 | 0 | 0 | 0 | 1 | -90 | 90 | -0.032634 | -0.0081872 | 0.032638 | 0.0081888
42 | 65 | 2.7178 | 1.0453 | 2.7427e-09 | 0 | 0 | 0 | 0 | 0 | 1 | -90 | 90 | 0.018961 | 0.0047536 | -0.01895 | -0.0047497
48 | 49 | 0.74512 | 0.28658 | 7.5196e-10 | 0 | 0 | 0 | 0 | 0 | 1 | -90 | 90 | -0.035379 | -0.0088758 | 0.035389 | 0.0088797
65 | 64 | 1.1062 | 0.42546 | 1.1163e-09 | 0 | 0 | 0 | 0 | 0 | 1 | -90 | 90 | 0.015895 | 0.0039842 | -0.015892 | -0.0039831
49 | 83 | 1.3777 | 0.52988 | 1.3903e-09 | 0 | 0 | 0 | 0 | 0 | 1 | -90 | 90 | -0.037769 | -0.009476 | 0.037791 | 0.0094843
64 | 63 | 1.7161 | 0.66004 | 1.7319e-09 | 0 | 0 | 0 | 0 | 0 | 1 | -90 | 90 | 0.012232 | 0.0030657 | -0.012229 | -0.0030647
43 | 44 | 0.42572 | 0.16374 | 1.2889e-09 | 0 | 0 | 0 | 0 | 0 | 1 | -90 | 90 | 0.15483 | 0.039113 | -0.15472 | -0.03907
43 | 45 | 0.83087 | 0.31957 | 2.5155e-09 | 0 | 0 | 0 | 0 | 0 | 1 | -90 | 90 | -0.15618 | -0.039453 | 0.1564 | 0.039536
44 | 46 | 0.92573 | 0.35605 | 2.8027e-09 | 0 | 0 | 0 | 0 | 0 | 1 | -90 | 90 | 0.15082 | 0.038094 | -0.15059 | -0.038007
45 | 47 | 0.96514 | 0.37121 | 2.922e-09 | 0 | 0 | 0 | 0 | 0 | 1 | -90 | 90 | -0.15927 | -0.040254 | 0.15953 | 0.040355
46 | 58 | 0.077948 | 0.02998 | 2.3599e-10 | 0 | 0 | 0 | 0 | 0 | 1 | -90 | 90 | 0.14879 | 0.037556 | -0.14878 | -0.037549
47 | 56 | 0.15772 | 0.060662 | 4.775e-10 | 0 | 0 | 0 | 0 | 0 | 1 | -90 | 90 | -0.16343 | -0.041333 | 0.16348 | 0.041351
58 | 59 | 1.5905 | 0.61174 | 4.8154e-09 | 0 | 0 | 0 | 0 | 0 | 1 | -90 | 90 | 0.14649 | 0.036975 | -0.14612 | -0.036834
59 | 60 | 0.97032 | 0.3732 | 9.7922e-10 | 0 | 0 | 0 | 0 | 0 | 1 | -90 | 90 | 0.0041237 | 0.0010334 | -0.0041235 | -0.0010335
59 | 61 | 0.96694 | 0.3719 | 9.7581e-10 | 0 | 0 | 0 | 0 | 0 | 1 | -90 | 90 | 0.014243 | 0.0035625 | -0.014241 | -0.0035618
59 | 62 | 0.88623 | 0.34086 | 2.6831e-09 | 0 | 0 | 0 | 0 | 0 | 1 | -90 | 90 | 0.12775 | 0.032238 | -0.12759 | -0.032178
83 | 75 | 1.7286 | 0.66485 | 1.7445e-09 | 0 | 0 | 0 | 0 | 0 | 1 | -90 | 90 | -0.071187 | -0.017874 | 0.071285 | 0.017912
83 | 82 | 7.358 | 2.83 | 7.4255e-09 | 0 | 0 | 0 | 0 | 0 | 1 | -90 | 90 | 0.033397 | 0.0083898 | -0.033305 | -0.0083553
75 | 73 | 1.3763 | 0.52935 | 1.3889e-09 | 0 | 0 | 0 | 0 | 0 | 1 | -90 | 90 | -0.074224 | -0.018648 | 0.074309 | 0.01868
75 | 57 | 1.1187 | 0.43027 | 1.129e-09 | 0 | 0 | 0 | 0 | 0 | 1 | -90 | 90 | 0.0029392 | 0.00073656 | -0.0029391 | -0.00073663
82 | 81 | 1.7206 | 0.66176 | 1.7364e-09 | 0 | 0 | 0 | 0 | 0 | 1 | -90 | 90 | 0.030506 | 0.0076539 | -0.030488 | -0.0076472
52 | 53 | 0.60314 | 0.23198 | 6.0867e-10 | 0 | 0 | 0 | 0 | 0 | 1 | -90 | 90 | -0.0058793 | -0.0014733 | 0.0058796 | 0.0014733
53 | 63 | 2.6498 | 1.0191 | 2.6741e-09 | 0 | 0 | 0 | 0 | 0 | 1 | -90 | 90 | -0.0089726 | -0.0022485 | 0.008975 | 0.0022492
73 | 76 | 4.6098 | 1.773 | 4.6521e-09 | 0 | 0 | 0 | 0 | 0 | 1 | -90 | 90 | 0.022272 | 0.0055863 | -0.022247 | -0.0055769
73 | 71 | 1.1697 | 0.4499 | 2.3609e-09 | 0 | 0 | 0 | 0 | 0 | 1 | -90 | 90 | -0.096581 | -0.024267 | 0.096702 | 0.024313
61 | 93 | 2.0734 | 0.79745 | 2.0924e-09 | 0 | 0 | 0 | 0 | 0 | 1 | -90 | 90 | 0.011379 | 0.0028447 | -0.011376 | -0.0028437
61 | 94 | 1.1432 | 0.4397 | 1.1537e-09 | 0 | 0 | 0 | 0 | 0 | 1 | -90 | 90 | 0.0028617 | 0.0007171 | -0.0028616 | -0.00071718
62 | 88 | 0.25022 | 0.09624 | 7.5756e-10 | 0 | 0 | 0 | 0 | 0 | 1 | -90 | 90 | 0.12442 | 0.031383 | -0.12438 | -0.031367
88 | 87 | 0.60847 | 0.23403 | 1.8422e-09 | 0 | 0 | 0 | 0 | 0 | 1 | -90 | 90 | 0.11906 | 0.030033 | -0.11896 | -0.029997
87 | 86 | 0.87935 | 0.33821 | 2.6622e-09 | 0 | 0 | 0 | 0 | 0 | 1 | -90 | 90 | 0.1141 | 0.028777 | -0.11397 | -0.02873
66 | 67 | 5.4467 | 2.0949 | 5.4967e-09 | 0 | 0 | 0 | 0 | 0 | 1 | -90 | 90 | 0.0020803 | 0.00052033 | -0.0020801 | -0.00052076
66 | 68 | 2.7445 | 1.0556 | 2.7697e-09 | 0 | 0 | 0 | 0 | 0 | 1 | -90 | 90 | -0.0078074 | -0.0019557 | 0.0078093 | 0.0019562
67 | 69 | 6.3604 | 2.4463 | 6.4187e-09 | 0 | 0 | 0 | 0 | 0 | 1 | -90 | 90 | 0.0020801 | 0.00052076 | -0.0020798 | -0.00052125
68 | 70 | 1.8866 | 0.7256 | 1.9039e-09 | 0 | 0 | 0 | 0 | 0 | 1 | -90 | 90 | -0.0078093 | -0.0019562 | 0.0078106 | 0.0019565
70 | 77 | 2.4607 | 0.94641 | 2.4832e-09 | 0 | 0 | 0 | 0 | 0 | 1 | -90 | 90 | 0.010826 | 0.0027133 | -0.010822 | -0.0027123
70 | 76 | 5.4457 | 2.0945 | 5.4957e-09 | 0 | 0 | 0 | 0 | 0 | 1 | -90 | 90 | -0.018636 | -0.0046698 | 0.018657 | 0.0046773
77 | 89 | 2.7239 | 1.0477 | 2.7489e-09 | 0 | 0 | 0 | 0 | 0 | 1 | -90 | 90 | 0.0060616 | 0.0015191 | -0.0060605 | -0.0015189
71 | 72 | 1.1597 | 0.44603 | 2.3406e-09 | 0 | 0 | 0 | 0 | 0 | 1 | -90 | 90 | -0.098136 | -0.024672 | 0.098259 | 0.02472
72 | 74 | 0.99646 | 0.38326 | 3.0168e-09 | 0 | 0 | 0 | 0 | 0 | 1 | -90 | 90 | -0.10119 | -0.025453 | 0.1013 | 0.025497
74 | 78 | 0.29173 | 0.1122 | 8.8323e-10 | 0 | 0 | 0 | 0 | 0 | 1 | -90 | 90 | -0.1047 | -0.026347 | 0.10473 | 0.026361
78 | 84 | 1.0526 | 0.40484 | 3.1867e-09 | 0 | 0 | 0 | 0 | 0 | 1 | -90 | 90 | -0.10785 | -0.027144 | 0.10799 | 0.027195
84 | 85 | 0.33868 | 0.13026 | 1.0254e-09 | 0 | 0 | 0 | 0 | 0 | 1 | -90 | 90 | -0.11116 | -0.027989 | 0.1112 | 0.028007
85 | 86 | 1.5478 | 0.59529 | 4.6859e-09 | 0 | 0 | 0 | 0 | 0 | 1 | -90 | 90 | -0.11375 | -0.028646 | 0.11397 | 0.02873