## bus_data
BUS_I | BUS_TYPE | Pd | Qd | Gs | Bs | area | Vm | Va | baseKV | zone | Vmax | Vmin
1 | 1 | 0.00044722 | 0.00011208 | 0 | 0 | 1 | 0.99011 | -0.069698 | 0.4 | 1 | 1.1 | 0.9
195 | 1 | 0 | 0 | 0 | 0 | 1 | 0.99029 | -0.068387 | 0.4 | 1 | 1.1 | 0.9
11 | 1 | 0.0009687 | 0.00024278 | 0 | 0 | 1 | 0.97004 | -0.21404 | 0.4 | 1 | 1.1 | 0.9
12 | 1 | 0.00020286 | 5.0841e-05 | 0 | 0 | 1 | 0.97006 | -0.21389 | 0.4 | 1 | 1.1 | 0.9
14 | 1 | 0 | 0 | 0 | 0 | 1 | 0.97018 | -0.21302 | 0.4 | 1 | 1.1 | 0.9
314 | 1 | 0.00021352 | 5.3513e-05 | 0 | 0 | 1 | 0.97054 | -0.21043 | 0.4 | 1 | 1.1 | 0.9
19 | 1 | 0.00078056 | 0.00019563 | 0 | 0 | 1 | 0.99224 | -0.054471 | 0.4 | 1 | 1.1 | 0.9
20 | 1 | 0 | 0 | 0 | 0 | 1 | 0.99226 | -0.054299 | 0.4 | 1 | 1.1 | 0.9
21 | 1 | 0 | 0 | 0 | 0 | 1 | 0.99238 | -0.053435 | 0.4 | 1 | 1.1 | 0.9
23 | 1 | 0.00069639 | 0.00017453 | 0 | 0 | 1 | 0.99244 | -0.053061 | 0.4 | 1 | 1.1 | 0.9
22 | 1 | 0 | 0 | 0 | 0 | 1 | 0.99261 | -0.05183 | 0.4 | 1 | 1.1 | 0.9
24 | 1 | 0 | 0 | 0 | 0 | 1 | 0.99291 | -0.049641 | 0.4 | 1 | 1.1 | 0.9
25 | 1 | 0.00053286 | 0.00013355 | 0 | 0 | 1 | 0.99443 | -0.038962 | 0.4 | 1 | 1.1 | 0.9
26 | 1 | 0.00055029 | 0.00013792 | 0 | 0 | 1 | 0.99216 | -0.054905 | 0.4 | 1 | 1.1 | 0.9
136 | 1 | 0.0005325 | 0.00013346 | 0 | 0 | 1 | 0.99474 | -0.036809 | 0.4 | 1 | 1.1 | 0.9
187 | 1 | 0 | 0 | 0 | 0 | 1 | 0.99117 | -0.061881 | 0.4 | 1 | 1.1 | 0.9
44 | 1 | 0.00074266 | 0.00018613 | 0 | 0 | 1 | 0.97127 | -0.20498 | 0.4 | 1 | 1.1 | 0.9
45 | 1 | 9.076e-05 | 2.2747e-05 | 0 | 0 | 1 | 0.97118 | -0.20567 | 0.4 | 1 | 1.1 | 0.9
46 | 1 | 0 | 0 | 0 | 0 | 1 | 0.97138 | -0.20419 | 0.4 | 1 | 1.1 | 0.9
47 | 1 | 0.00051236 | 0.00012841 | 0 | 0 | 1 | 0.97116 | -0.2058 | 0.4 | 1 | 1.1 | 0.9
48 | 1 | 0 | 0 | 0 | 0 | 1 | 0.97141 | -0.20394 | 0.4 | 1 | 1.1 | 0.9
49 | 1 | 0.0001215 | 3.0451e-05 | 0 | 0 | 1 | 0.97136 | -0.20428 | 0.4 | 1 | 1.1 | 0.9
50 | 1 | 0 | 0 | 0 | 0 | 1 | 0.97093 | -0.20755 | 0.4 | 1 | 1.1 | 0.9
51 | 1 | 0.00055726 | 0.00013966 | 0 | 0 | 1 | 0.97165 | -0.20218 | 0.4 | 1 | 1.1 | 0.9
53 | 1 | 6.9444e-05 | 1.7404e-05 | 0 | 0 | 1 | 0.97136 | -0.20429 | 0.4 | 1 | 1.1 | 0.9
108 | 1 | 0 | 0 | 0 | 0 | 1 | 0.97088 | -0.2079 | 0.4 | 1 | 1.1 | 0.9
109 | 1 | 0 | 0 | 0 | 0 | 1 | 0.9707 | -0.20925 | 0.4 | 1 | 1.1 | 0.9
52 | 1 | 0 | 0 | 0 | 0 | 1 | 0.97198 | -0.19976 | 0.4 | 1 | 1.1 | 0.9
54 | 1 | 0.00033197 | 8.3198e-05 | 0 | 0 | 1 | 0.97252 | -0.19581 | 0.4 | 1 | 1.1 | 0.9
313 | 1 | 0.00023332 | 5.8476e-05 | 0 | 0 | 1 | 0.97136 | -0.20429 | 0.4 | 1 | 1.1 | 0.9
55 | 1 | 0 | 0 | 0 | 0 | 1 | 0.97362 | -0.18771 | 0.4 | 1 | 1.1 | 0.9
89 | 1 | 0.00033893 | 8.4944e-05 | 0 | 0 | 1 | 0.97387 | -0.18587 | 0.4 | 1 | 1.1 | 0.9
84 | 1 | 0.0016567 | 0.00041521 | 0 | 0 | 1 | 0.97435 | -0.18231 | 0.4 | 1 | 1.1 | 0.9
85 | 1 | 0 | 0 | 0 | 0 | 1 | 0.97505 | -0.17719 | 0.4 | 1 | 1.1 | 0.9
86 | 1 | 0 | 0 | 0 | 0 | 1 | 0.97396 | -0.1852 | 0.4 | 1 | 1.1 | 0.9
87 | 1 | 0.00025895 | 6.49e-05 | 0 | 0 | 1 | 0.97486 | -0.17857 | 0.4 | 1 | 1.1 | 0.9
88 | 1 | 0.00012908 | 3.2352e-05 | 0 | 0 | 1 | 0.97658 | -0.16612 | 0.4 | 1 | 1.1 | 0.9
90 | 1 | 0.0012199 | 0.00030574 | 0 | 0 | 1 | 0.9739 | -0.18563 | 0.4 | 1 | 1.1 | 0.9
91 | 1 | 0 | 0 | 0 | 0 | 1 | 0.97286 | -0.19306 | 0.4 | 1 | 1.1 | 0.9
104 | 1 | 0.0016161 | 0.00040504 | 0 | 0 | 1 | 0.98235 | -0.12459 | 0.4 | 1 | 1.1 | 0.9
101 | 1 | 0 | 0 | 0 | 0 | 1 | 0.97274 | -0.19394 | 0.4 | 1 | 1.1 | 0.9
102 | 1 | 0.00032292 | 8.0931e-05 | 0 | 0 | 1 | 0.9722 | -0.19777 | 0.4 | 1 | 1.1 | 0.9
288 | 1 | 0 | 0 | 0 | 0 | 1 | 0.97076 | -0.20823 | 0.4 | 1 | 1.1 | 0.9
103 | 1 | 0 | 0 | 0 | 0 | 1 | 0.98777 | -0.085928 | 0.4 | 1 | 1.1 | 0.9
105 | 1 | 0 | 0 | 0 | 0 | 1 | 0.99094 | -0.063534 | 0.4 | 1 | 1.1 | 0.9
186 | 1 | 0.00038469 | 9.6414e-05 | 0 | 0 | 1 | 0.99094 | -0.063549 | 0.4 | 1 | 1.1 | 0.9
106 | 1 | 0 | 0 | 0 | 0 | 1 | 0.99964 | -0.0025342 | 0.4 | 1 | 1.1 | 0.9
122 | 3 | 0 | 0 | 0 | 0 | 1 | 1 | 0 | 0.4 | 1 | 1.1 | 0.9
178 | 1 | 0.00077624 | 0.00019455 | 0 | 0 | 1 | 0.99949 | -0.0035652 | 0.4 | 1 | 1.1 | 0.9
114 | 1 | 0.0004009 | 0.00010047 | 0 | 0 | 1 | 0.9708 | -0.20847 | 0.4 | 1 | 1.1 | 0.9
119 | 1 | 0.0019709 | 0.00049396 | 0 | 0 | 1 | 0.99978 | -0.001531 | 0.4 | 1 | 1.1 | 0.9
120 | 1 | 0.0010987 | 0.00027537 | 0 | 0 | 1 | 0.99981 | -0.0013163 | 0.4 | 1 | 1.1 | 0.9
121 | 1 | 0 | 0 | 0 | 0 | 1 | 0.99966 | -0.0023632 | 0.4 | 1 | 1.1 | 0.9
123 | 1 | 0.00039029 | 9.7816e-05 | 0 | 0 | 1 | 0.99954 | -0.0031983 | 0.4 | 1 | 1.1 | 0.9
124 | 1 | 0.00027829 | 6.9747e-05 | 0 | 0 | 1 | 0.9992 | -0.0056061 | 0.4 | 1 | 1.1 | 0.9
125 | 1 | 0.00069326 | 0.00017375 | 0 | 0 | 1 | 0.99954 | -0.0032077 | 0.4 | 1 | 1.1 | 0.9
137 | 1 | 0.00032369 | 8.1124e-05 | 0 | 0 | 1 | 0.99899 | -0.0070606 | 0.4 | 1 | 1.1 | 0.9
193 | 1 | 0.00052961 | 0.00013273 | 0 | 0 | 1 | 0.99953 | -0.0033116 | 0.4 | 1 | 1.1 | 0.9
126 | 1 | 0.0020808 | 0.00052149 | 0 | 0 | 1 | 0.99605 | -0.027581 | 0.4 | 1 | 1.1 | 0.9
127 | 1 | 0.00079404 | 0.00019901 | 0 | 0 | 1 | 0.99575 | -0.029691 | 0.4 | 1 | 1.1 | 0.9
128 | 1 | 0 | 0 | 0 | 0 | 1 | 0.99713 | -0.020046 | 0.4 | 1 | 1.1 | 0.9
129 | 1 | 0.00049489 | 0.00012403 | 0 | 0 | 1 | 0.99549 | -0.031493 | 0.4 | 1 | 1.1 | 0.9
130 | 1 | 0.00032917 | 8.2499e-05 | 0 | 0 | 1 | 0.99777 | -0.015575 | 0.4 | 1 | 1.1 | 0.9
131 | 1 | 0.00027092 | 6.7898e-05 | 0 | 0 | 1 | 0.99694 | -0.021345 | 0.4 | 1 | 1.1 | 0.9
132 | 1 | 0.00033633 | 8.4291e-05 | 0 | 0 | 1 | 0.99537 | -0.032375 | 0.4 | 1 | 1.1 | 0.9
133 | 1 | 0.00083549 | 0.00020939 | 0 | 0 | 1 | 0.99414 | -0.041015 | 0.4 | 1 | 1.1 | 0.9
134 | 1 | 0.00063981 | 0.00016035 | 0 | 0 | 1 | 0.99846 | -0.010752 | 0.4 | 1 | 1.1 | 0.9
135 | 1 | 0.00041949 | 0.00010513 | 0 | 0 | 1 | 0.99671 | -0.022993 | 0.4 | 1 | 1.1 | 0.9
168 | 1 | 0.001731 | 0.00043383 | 0 | 0 | 1 | 0.99398 | -0.042119 | 0.4 | 1 | 1.1 | 0.9
191 | 1 | 0.0025979 | 0.0006511 | 0 | 0 | 1 | 0.99644 | -0.024876 | 0.4 | 1 | 1.1 | 0.9
143 | 1 | 0.002998 | 0.00075136 | 0 | 0 | 1 | 0.98231 | -0.12479 | 0.4 | 1 | 1.1 | 0.9
144 | 1 | 0 | 0 | 0 | 0 | 1 | 0.98216 | -0.1258 | 0.4 | 1 | 1.1 | 0.9
169 | 1 | 0.0028319 | 0.00070974 | 0 | 0 | 1 | 0.98558 | -0.1015 | 0.4 | 1 | 1.1 | 0.9
148 | 1 | 0 | 0 | 0 | 0 | 1 | 0.98204 | -0.12667 | 0.4 | 1 | 1.1 | 0.9
145 | 1 | 0 | 0 | 0 | 0 | 1 | 0.98651 | -0.094859 | 0.4 | 1 | 1.1 | 0.9
146 | 1 | 0 | 0 | 0 | 0 | 1 | 0.98827 | -0.082388 | 0.4 | 1 | 1.1 | 0.9
147 | 1 | 0 | 0 | 0 | 0 | 1 | 0.98631 | -0.096256 | 0.4 | 1 | 1.1 | 0.9
149 | 1 | 0.0003089 | 7.7418e-05 | 0 | 0 | 1 | 0.98826 | -0.082494 | 0.4 | 1 | 1.1 | 0.9
150 | 1 | 0.00039793 | 9.9731e-05 | 0 | 0 | 1 | 0.98892 | -0.077818 | 0.4 | 1 | 1.1 | 0.9
151 | 1 | 0.00068262 | 0.00017108 | 0 | 0 | 1 | 0.98568 | -0.10074 | 0.4 | 1 | 1.1 | 0.9
153 | 1 | 0.00071199 | 0.00017844 | 0 | 0 | 1 | 0.98202 | -0.12681 | 0.4 | 1 | 1.1 | 0.9
154 | 1 | 0.0036997 | 0.00092723 | 0 | 0 | 1 | 0.98172 | -0.12893 | 0.4 | 1 | 1.1 | 0.9
181 | 1 | 0 | 0 | 0 | 0 | 1 | 0.98895 | -0.077572 | 0.4 | 1 | 1.1 | 0.9
152 | 1 | 0.0014516 | 0.00036381 | 0 | 0 | 1 | 0.99591 | -0.02859 | 0.4 | 1 | 1.1 | 0.9
189 | 1 | 0.0044338 | 0.0011112 | 0 | 0 | 1 | 0.99609 | -0.027358 | 0.4 | 1 | 1.1 | 0.9
179 | 1 | 0.0012724 | 0.0003189 | 0 | 0 | 1 | 0.98172 | -0.129 | 0.4 | 1 | 1.1 | 0.9
155 | 1 | 0.0013287 | 0.00033301 | 0 | 0 | 1 | 0.99131 | -0.060903 | 0.4 | 1 | 1.1 | 0.9
156 | 1 | 0.00021556 | 5.4024e-05 | 0 | 0 | 1 | 0.99092 | -0.063687 | 0.4 | 1 | 1.1 | 0.9
157 | 1 | 0.00084768 | 0.00021245 | 0 | 0 | 1 | 0.99239 | -0.053345 | 0.4 | 1 | 1.1 | 0.9
158 | 1 | 0 | 0 | 0 | 0 | 1 | 0.99087 | -0.064021 | 0.4 | 1 | 1.1 | 0.9
159 | 1 | 0 | 0 | 0 | 0 | 1 | 0.99306 | -0.048645 | 0.4 | 1 | 1.1 | 0.9
160 | 1 | 0.00029824 | 7.4745e-05 | 0 | 0 | 1 | 0.99087 | -0.064058 | 0.4 | 1 | 1.1 | 0.9
161 | 1 | 0.00041374 | 0.00010369 | 0 | 0 | 1 | 0.99044 | -0.067029 | 0.4 | 1 | 1.1 | 0.9
162 | 1 | 0.00018536 | 4.6455e-05 | 0 | 0 | 1 | 0.99328 | -0.04707 | 0.4 | 1 | 1.1 | 0.9
163 | 1 | 0.0013701 | 0.00034338 | 0 | 0 | 1 | 0.99252 | -0.052422 | 0.4 | 1 | 1.1 | 0.9
183 | 1 | 0.00083627 | 0.00020959 | 0 | 0 | 1 | 0.98945 | -0.074043 | 0.4 | 1 | 1.1 | 0.9
164 | 1 | 0.00029182 | 7.3137e-05 | 0 | 0 | 1 | 0.99247 | -0.052795 | 0.4 | 1 | 1.1 | 0.9
165 | 1 | 0 | 0 | 0 | 0 | 1 | 0.99226 | -0.054256 | 0.4 | 1 | 1.1 | 0.9
166 | 1 | 0.00056097 | 0.00014059 | 0 | 0 | 1 | 0.99224 | -0.054442 | 0.4 | 1 | 1.1 | 0.9
167 | 1 | 0.00032366 | 8.1116e-05 | 0 | 0 | 1 | 0.99218 | -0.054859 | 0.4 | 1 | 1.1 | 0.9
173 | 1 | 0.00047268 | 0.00011846 | 0 | 0 | 1 | 0.99215 | -0.055098 | 0.4 | 1 | 1.1 | 0.9
170 | 1 | 0.00097127 | 0.00024342 | 0 | 0 | 1 | 0.99184 | -0.057276 | 0.4 | 1 | 1.1 | 0.9
171 | 1 | 0.00017979 | 4.5059e-05 | 0 | 0 | 1 | 0.99201 | -0.056052 | 0.4 | 1 | 1.1 | 0.9
172 | 1 | 0.00030901 | 7.7446e-05 | 0 | 0 | 1 | 0.99167 | -0.058508 | 0.4 | 1 | 1.1 | 0.9
174 | 1 | 0.001382 | 0.00034637 | 0 | 0 | 1 | 0.99131 | -0.061046 | 0.4 | 1 | 1.1 | 0.9
175 | 1 | 0 | 0 | 0 | 0 | 1 | 0.99117 | -0.062052 | 0.4 | 1 | 1.1 | 0.9
184 | 1 | 0 | 0 | 0 | 0 | 1 | 0.99081 | -0.064652 | 0.4 | 1 | 1.1 | 0.9
176 | 1 | 0.0023366 | 0.00058562 | 0 | 0 | 1 | 0.99894 | -0.0074582 | 0.4 | 1 | 1.1 | 0.9
177 | 1 | 0 | 0 | 0 | 0 | 1 | 0.99899 | -0.0070894 | 0.4 | 1 | 1.1 | 0.9
180 | 1 | 0.002042 | 0.00051176 | 0 | 0 | 1 | 0.98885 | -0.078296 | 0.4 | 1 | 1.1 | 0.9
185 | 1 | 0.0025546 | 0.00064024 | 0 | 0 | 1 | 0.99043 | -0.067354 | 0.4 | 1 | 1.1 | 0.9
194 | 1 | 0.0012771 | 0.00032006 | 0 | 0 | 1 | 0.99036 | -0.067843 | 0.4 | 1 | 1.1 | 0.9
188 | 1 | 0.0023388 | 0.00058616 | 0 | 0 | 1 | 0.99113 | -0.062184 | 0.4 | 1 | 1.1 | 0.9
190 | 1 | 0.0020269 | 0.000508 | 0 | 0 | 1 | 0.9963 | -0.0259 | 0.4 | 1 | 1.1 | 0.9
192 | 1 | 0.00069326 | 0.00017375 | 0 | 0 | 1 | 0.99953 | -0.003317 | 0.4 | 1 | 1.1 | 0.9
287 | 1 | 0.00093238 | 0.00023368 | 0 | 0 | 1 | 0.97072 | -0.20852 | 0.4 | 1 | 1.1 | 0.9
289 | 1 | 0.00014493 | 3.6324e-05 | 0 | 0 | 1 | 0.97074 | -0.20834 | 0.4 | 1 | 1.1 | 0.9
290 | 1 | 0 | 0 | 0 | 0 | 1 | 0.97049 | -0.21015 | 0.4 | 1 | 1.1 | 0.9
304 | 1 | 0 | 0 | 0 | 0 | 1 | 0.9703 | -0.21156 | 0.4 | 1 | 1.1 | 0.9
301 | 1 | 0.00030058 | 7.5332e-05 | 0 | 0 | 1 | 0.97027 | -0.21173 | 0.4 | 1 | 1.1 | 0.9
302 | 1 | 0.00015009 | 3.7617e-05 | 0 | 0 | 1 | 0.97028 | -0.21172 | 0.4 | 1 | 1.1 | 0.9
303 | 1 | 0 | 0 | 0 | 0 | 1 | 0.97028 | -0.21166 | 0.4 | 1 | 1.1 | 0.9
305 | 1 | 0.0032298 | 0.00080946 | 0 | 0 | 1 | 0.97019 | -0.21232 | 0.4 | 1 | 1.1 | 0.9
306 | 1 | 0.0010555 | 0.00026452 | 0 | 0 | 1 | 0.97016 | -0.21259 | 0.4 | 1 | 1.1 | 0.9

## generator_data
GEN_BUS | PG | QG | QMAX | QMIN | VG | MBASE | GEN_STATUS | PMAX | PMIN
122 | 0.07927 | 0.019917 | 10 | -10 | 1 | 100 | 1 | 10 | 0

## branch_data
F_BUS | T_BUS | BR_R | BR_X | BR_B | RATE_A | RATE_B | RATE_C | TAP | SHIFT | BR_STATUS | ANGMIN | ANGMAX | P_in | Q_in | P_out | Q_out
1 | 195 | 36.3448 | 13.9788 | 3.6678e-08 | 0 | 0 | 0 | 0 | 0 | 1 | -90 | 90 | -0.00044722 | -0.00011208 | 0.0004473 | 0.00010852
195 | 194 | 14.5001 | 5.577 | 1.4633e-08 | 0 | 0 | 0 | 0 | 0 | 1 | -90 | 90 | -0.0004473 | -0.00010852 | 0.00044733 | 0.00010709
11 | 12 | 1.9134 | 0.73594 | 1.931e-09 | 0 | 0 | 0 | 0 | 0 | 1 | -90 | 90 | -0.00096867 | -0.00024278 | 0.00096869 | 0.00024261
12 | 14 | 9.1149 | 3.5057 | 9.1985e-09 | 0 | 0 | 0 | 0 | 0 | 1 | -90 | 90 | -0.0011715 | -0.00029345 | 0.0011717 | 0.00029264
14 | 314 | 26.6748 | 10.2595 | 2.692e-08 | 0 | 0 | 0 | 0 | 0 | 1 | -90 | 90 | -0.0011717 | -0.00029264 | 0.0011721 | 0.00029026
314 | 109 | 10.2128 | 3.928 | 1.0307e-08 | 0 | 0 | 0 | 0 | 0 | 1 | -90 | 90 | -0.0013856 | -0.00034377 | 0.0013858 | 0.00034289
19 | 20 | 2.8153 | 1.0828 | 2.8412e-09 | 0 | 0 | 0 | 0 | 0 | 1 | -90 | 90 | -0.00078056 | -0.00019563 | 0.00078058 | 0.00019536
20 | 21 | 14.0721 | 5.4123 | 1.4201e-08 | 0 | 0 | 0 | 0 | 0 | 1 | -90 | 90 | -0.00078058 | -0.00019536 | 0.00078067 | 0.00019399
21 | 23 | 6.0295 | 2.319 | 6.0848e-09 | 0 | 0 | 0 | 0 | 0 | 1 | -90 | 90 | -0.00078067 | -0.00019399 | 0.00078071 | 0.00019341
23 | 22 | 10.5468 | 4.0564 | 1.0644e-08 | 0 | 0 | 0 | 0 | 0 | 1 | -90 | 90 | -0.0014771 | -0.00036794 | 0.0014773 | 0.00036699
22 | 24 | 18.628 | 7.1646 | 1.8799e-08 | 0 | 0 | 0 | 0 | 0 | 1 | -90 | 90 | -0.0014773 | -0.00036699 | 0.0014778 | 0.0003653
24 | 25 | 6.5835 | 2.5321 | 6.6439e-09 | 0 | 0 | 0 | 0 | 0 | 1 | -90 | 90 | -0.020876 | -0.0052344 | 0.020907 | 0.0052457
24 | 26 | 3.4927 | 1.3434 | 3.5248e-09 | 0 | 0 | 0 | 0 | 0 | 1 | -90 | 90 | 0.019399 | 0.0048691 | -0.019384 | -0.004864
25 | 136 | 1.2966 | 0.49868 | 1.3085e-09 | 0 | 0 | 0 | 0 | 0 | 1 | -90 | 90 | -0.02144 | -0.0053792 | 0.021447 | 0.0053815
26 | 187 | 4.7561 | 1.8293 | 4.7997e-09 | 0 | 0 | 0 | 0 | 0 | 1 | -90 | 90 | 0.018834 | 0.0047261 | -0.018816 | -0.0047196
136 | 132 | 2.6075 | 1.0029 | 2.6314e-09 | 0 | 0 | 0 | 0 | 0 | 1 | -90 | 90 | -0.021979 | -0.005515 | 0.021993 | 0.0055199
187 | 188 | 1.6526 | 0.6356 | 1.6677e-09 | 0 | 0 | 0 | 0 | 0 | 1 | -90 | 90 | 0.0023389 | 0.00058603 | -0.0023388 | -0.00058616
187 | 105 | 1.2857 | 0.4945 | 1.2975e-09 | 0 | 0 | 0 | 0 | 0 | 1 | -90 | 90 | 0.016477 | 0.0041335 | -0.016473 | -0.0041322
44 | 45 | 3.4852 | 1.3405 | 3.5172e-09 | 0 | 0 | 0 | 0 | 0 | 1 | -90 | 90 | 0.0023909 | 0.0005894 | -0.0023906 | -0.00058964
44 | 46 | 3.0048 | 1.1557 | 3.0323e-09 | 0 | 0 | 0 | 0 | 0 | 1 | -90 | 90 | -0.0031335 | -0.00077553 | 0.0031338 | 0.00077537
45 | 47 | 0.65073 | 0.25028 | 6.567e-10 | 0 | 0 | 0 | 0 | 0 | 1 | -90 | 90 | 0.0022999 | 0.0005669 | -0.0022998 | -0.00056694
46 | 48 | 0.85943 | 0.33055 | 8.6732e-10 | 0 | 0 | 0 | 0 | 0 | 1 | -90 | 90 | -0.0035581 | -0.00088143 | 0.0035582 | 0.00088139
46 | 49 | 2.651 | 1.0196 | 2.6754e-09 | 0 | 0 | 0 | 0 | 0 | 1 | -90 | 90 | 0.00042426 | 0.00010606 | -0.00042426 | -0.00010631
47 | 50 | 11.5751 | 4.4519 | 1.1681e-08 | 0 | 0 | 0 | 0 | 0 | 1 | -90 | 90 | 0.0017875 | 0.00043853 | -0.0017871 | -0.00043948
48 | 51 | 5.9503 | 2.2886 | 6.0049e-09 | 0 | 0 | 0 | 0 | 0 | 1 | -90 | 90 | -0.0035582 | -0.00088139 | 0.0035591 | 0.00088115
49 | 53 | 0.11561 | 0.044464 | 1.1667e-10 | 0 | 0 | 0 | 0 | 0 | 1 | -90 | 90 | 0.00030276 | 7.5858e-05 | -0.00030276 | -7.5869e-05
50 | 108 | 10.446 | 4.0177 | 1.0542e-08 | 0 | 0 | 0 | 0 | 0 | 1 | -90 | 90 | 0.00040094 | 9.7865e-05 | -0.00040092 | -9.8851e-05
50 | 109 | 14.7057 | 5.656 | 1.4841e-08 | 0 | 0 | 0 | 0 | 0 | 1 | -90 | 90 | 0.0013861 | 0.00034161 | -0.0013858 | -0.00034289
51 | 52 | 7.086 | 2.7254 | 7.151e-09 | 0 | 0 | 0 | 0 | 0 | 1 | -90 | 90 | -0.0041163 | -0.0010208 | 0.0041177 | 0.0010207
53 | 313 | 0.12692 | 0.048814 | 1.2808e-10 | 0 | 0 | 0 | 0 | 0 | 1 | -90 | 90 | 0.00023332 | 5.8464e-05 | -0.00023332 | -5.8477e-05
108 | 114 | 17.202 | 6.6161 | 1.736e-08 | 0 | 0 | 0 | 0 | 0 | 1 | -90 | 90 | 0.00040092 | 9.8851e-05 | -0.00040089 | -0.00010048
52 | 54 | 11.5409 | 4.4388 | 1.1647e-08 | 0 | 0 | 0 | 0 | 0 | 1 | -90 | 90 | -0.0041177 | -0.0010207 | 0.0041199 | 0.0010204
54 | 55 | 21.9792 | 8.4535 | 2.2181e-08 | 0 | 0 | 0 | 0 | 0 | 1 | -90 | 90 | -0.0044518 | -0.0011036 | 0.0044567 | 0.0011034
55 | 89 | 4.9846 | 1.9172 | 5.0304e-09 | 0 | 0 | 0 | 0 | 0 | 1 | -90 | 90 | -0.0044567 | -0.0011034 | 0.0044578 | 0.0011033
89 | 86 | 1.6744 | 0.64399 | 1.6897e-09 | 0 | 0 | 0 | 0 | 0 | 1 | -90 | 90 | -0.0047968 | -0.0011883 | 0.0047972 | 0.0011883
84 | 85 | 8.1334 | 3.1282 | 8.208e-09 | 0 | 0 | 0 | 0 | 0 | 1 | -90 | 90 | -0.0076762 | -0.0019092 | 0.0076816 | 0.0019105
84 | 86 | 5.8415 | 2.2467 | 5.8951e-09 | 0 | 0 | 0 | 0 | 0 | 1 | -90 | 90 | 0.0060195 | 0.001494 | -0.0060172 | -0.0014936
85 | 87 | 2.6527 | 1.0203 | 2.677e-09 | 0 | 0 | 0 | 0 | 0 | 1 | -90 | 90 | 0.0064236 | 0.0016056 | -0.0064224 | -0.0016054
85 | 88 | 9.6341 | 3.7054 | 9.7225e-09 | 0 | 0 | 0 | 0 | 0 | 1 | -90 | 90 | -0.014105 | -0.0035161 | 0.014127 | 0.0035234
86 | 90 | 4.3162 | 1.6601 | 4.3558e-09 | 0 | 0 | 0 | 0 | 0 | 1 | -90 | 90 | 0.00122 | 0.00030536 | -0.0012199 | -0.00030574
87 | 91 | 28.9381 | 11.1301 | 2.9204e-08 | 0 | 0 | 0 | 0 | 0 | 1 | -90 | 90 | 0.0061634 | 0.0015405 | -0.0061511 | -0.0015385
88 | 104 | 36.0506 | 13.8656 | 3.6381e-08 | 0 | 0 | 0 | 0 | 0 | 1 | -90 | 90 | -0.014256 | -0.0035557 | 0.014337 | 0.0035836
91 | 101 | 1.7542 | 0.6747 | 1.7703e-09 | 0 | 0 | 0 | 0 | 0 | 1 | -90 | 90 | 0.0061511 | 0.0015386 | -0.0061504 | -0.0015384
104 | 103 | 30.468 | 11.7185 | 3.0748e-08 | 0 | 0 | 0 | 0 | 0 | 1 | -90 | 90 | -0.015953 | -0.0039886 | 0.016039 | 0.0040185
101 | 102 | 7.6625 | 2.9471 | 7.7328e-09 | 0 | 0 | 0 | 0 | 0 | 1 | -90 | 90 | 0.0061504 | 0.0015384 | -0.0061471 | -0.0015379
102 | 288 | 22.0266 | 8.4718 | 2.2229e-08 | 0 | 0 | 0 | 0 | 0 | 1 | -90 | 90 | 0.0058242 | 0.001457 | -0.0058158 | -0.0014559
288 | 289 | 0.26266 | 0.10102 | 2.6507e-10 | 0 | 0 | 0 | 0 | 0 | 1 | -90 | 90 | 0.0048834 | 0.0012225 | -0.0048833 | -0.0012225
288 | 287 | 3.8035 | 1.4629 | 3.8384e-09 | 0 | 0 | 0 | 0 | 0 | 1 | -90 | 90 | 0.0009324 | 0.00023333 | -0.00093236 | -0.00023368
103 | 105 | 17.7843 | 6.8401 | 1.7947e-08 | 0 | 0 | 0 | 0 | 0 | 1 | -90 | 90 | -0.016039 | -0.0040184 | 0.016089 | 0.0040358
105 | 186 | 0.47865 | 0.1841 | 4.8305e-10 | 0 | 0 | 0 | 0 | 0 | 1 | -90 | 90 | 0.0003847 | 9.6367e-05 | -0.00038469 | -9.6414e-05
106 | 122 | 10.5214 | 4.0467 | 1.0618e-08 | 0 | 0 | 0 | 0 | 0 | 1 | -90 | 90 | -0.0031146 | -0.00077821 | 0.0031157 | 0.00077756
106 | 178 | 4.2858 | 1.6484 | 4.3251e-09 | 0 | 0 | 0 | 0 | 0 | 1 | -90 | 90 | 0.0031146 | 0.00077821 | -0.0031141 | -0.00077847
122 | 124 | 1.0368 | 0.39879 | 2.0927e-09 | 0 | 0 | 0 | 0 | 0 | 1 | -90 | 90 | 0.070777 | 0.017793 | -0.070722 | -0.017772
122 | 120 | 3.1828 | 1.2242 | 3.212e-09 | 0 | 0 | 0 | 0 | 0 | 1 | -90 | 90 | 0.0053777 | 0.0013465 | -0.0053768 | -0.0013465
178 | 177 | 19.5416 | 7.516 | 1.9721e-08 | 0 | 0 | 0 | 0 | 0 | 1 | -90 | 90 | 0.0023379 | 0.00058392 | -0.0023368 | -0.00058546
119 | 120 | 0.65235 | 0.2509 | 6.5834e-10 | 0 | 0 | 0 | 0 | 0 | 1 | -90 | 90 | -0.0042779 | -0.0010711 | 0.004278 | 0.0010711
119 | 121 | 4.6845 | 1.8017 | 4.7274e-09 | 0 | 0 | 0 | 0 | 0 | 1 | -90 | 90 | 0.002307 | 0.00057718 | -0.0023067 | -0.00057755
121 | 123 | 4.7075 | 1.8106 | 4.7506e-09 | 0 | 0 | 0 | 0 | 0 | 1 | -90 | 90 | 0.0023067 | 0.00057755 | -0.0023064 | -0.00057792
123 | 125 | 0.063816 | 0.024544 | 6.4401e-11 | 0 | 0 | 0 | 0 | 0 | 1 | -90 | 90 | 0.0019162 | 0.00048011 | -0.0019162 | -0.00048011
124 | 137 | 0.26981 | 0.10377 | 5.4458e-10 | 0 | 0 | 0 | 0 | 0 | 1 | -90 | 90 | 0.070444 | 0.017702 | -0.070429 | -0.017696
125 | 193 | 1.1047 | 0.4249 | 1.1149e-09 | 0 | 0 | 0 | 0 | 0 | 1 | -90 | 90 | 0.0012229 | 0.00030637 | -0.0012229 | -0.00030647
137 | 134 | 0.68746 | 0.26441 | 1.3875e-09 | 0 | 0 | 0 | 0 | 0 | 1 | -90 | 90 | 0.070106 | 0.017615 | -0.07007 | -0.017602
193 | 192 | 0.10062 | 0.038701 | 1.0155e-10 | 0 | 0 | 0 | 0 | 0 | 1 | -90 | 90 | 0.00069326 | 0.00017374 | -0.00069326 | -0.00017375
126 | 127 | 0.82032 | 0.31551 | 8.2785e-10 | 0 | 0 | 0 | 0 | 0 | 1 | -90 | 90 | 0.033316 | 0.0083622 | -0.033306 | -0.0083586
126 | 128 | 2.7613 | 1.062 | 2.7866e-09 | 0 | 0 | 0 | 0 | 0 | 1 | -90 | 90 | -0.035396 | -0.0088837 | 0.035433 | 0.0088977
127 | 129 | 0.71788 | 0.27611 | 7.2447e-10 | 0 | 0 | 0 | 0 | 0 | 1 | -90 | 90 | 0.032512 | 0.0081596 | -0.032504 | -0.0081565
128 | 130 | 0.84219 | 0.32392 | 1.6998e-09 | 0 | 0 | 0 | 0 | 0 | 1 | -90 | 90 | -0.069011 | -0.017325 | 0.069054 | 0.017341
128 | 131 | 1.5004 | 0.57708 | 1.5142e-09 | 0 | 0 | 0 | 0 | 0 | 1 | -90 | 90 | 0.01121 | 0.0028088 | -0.011208 | -0.0028081
128 | 132 | 7.1565 | 2.7525 | 7.2222e-09 | 0 | 0 | 0 | 0 | 0 | 1 | -90 | 90 | 0.022367 | 0.0056182 | -0.022329 | -0.0056042
129 | 133 | 3.8442 | 1.4786 | 3.8795e-09 | 0 | 0 | 0 | 0 | 0 | 1 | -90 | 90 | 0.032009 | 0.0080325 | -0.031967 | -0.0080166
130 | 134 | 0.90531 | 0.3482 | 1.8272e-09 | 0 | 0 | 0 | 0 | 0 | 1 | -90 | 90 | -0.069383 | -0.017424 | 0.06943 | 0.017441
131 | 135 | 1.9482 | 0.74929 | 1.966e-09 | 0 | 0 | 0 | 0 | 0 | 1 | -90 | 90 | 0.010938 | 0.0027402 | -0.010935 | -0.0027395
133 | 168 | 0.45661 | 0.17562 | 4.608e-10 | 0 | 0 | 0 | 0 | 0 | 1 | -90 | 90 | 0.031131 | 0.0078072 | -0.031126 | -0.0078054
135 | 191 | 2.315 | 0.89037 | 2.3362e-09 | 0 | 0 | 0 | 0 | 0 | 1 | -90 | 90 | 0.010516 | 0.0026343 | -0.010513 | -0.0026335
168 | 162 | 2.1689 | 0.83418 | 2.1888e-09 | 0 | 0 | 0 | 0 | 0 | 1 | -90 | 90 | 0.029395 | 0.0073716 | -0.029375 | -0.0073641
191 | 190 | 1.6708 | 0.6426 | 1.6861e-09 | 0 | 0 | 0 | 0 | 0 | 1 | -90 | 90 | 0.0079149 | 0.0019824 | -0.0079138 | -0.0019822
143 | 144 | 2.2247 | 0.85565 | 2.2451e-09 | 0 | 0 | 0 | 0 | 0 | 1 | -90 | 90 | 0.0056872 | 0.0014245 | -0.0056864 | -0.0014244
143 | 169 | 33.7468 | 12.9795 | 3.4056e-08 | 0 | 0 | 0 | 0 | 0 | 1 | -90 | 90 | -0.0086851 | -0.0021758 | 0.0087131 | 0.0021833
144 | 148 | 1.924 | 0.74 | 1.9417e-09 | 0 | 0 | 0 | 0 | 0 | 1 | -90 | 90 | 0.0056864 | 0.0014244 | -0.0056857 | -0.0014243
169 | 151 | 0.83165 | 0.31986 | 8.3928e-10 | 0 | 0 | 0 | 0 | 0 | 1 | -90 | 90 | -0.011545 | -0.0028931 | 0.011546 | 0.0028935
148 | 153 | 2.5593 | 0.98435 | 2.5828e-09 | 0 | 0 | 0 | 0 | 0 | 1 | -90 | 90 | 0.000712 | 0.0001782 | -0.00071198 | -0.00017844
148 | 154 | 5.719 | 2.1996 | 5.7715e-09 | 0 | 0 | 0 | 0 | 0 | 1 | -90 | 90 | 0.0049737 | 0.0012461 | -0.0049721 | -0.0012461
145 | 146 | 12.9386 | 4.9764 | 1.3057e-08 | 0 | 0 | 0 | 0 | 0 | 1 | -90 | 90 | -0.012239 | -0.0030678 | 0.01226 | 0.0030746
145 | 147 | 1.4475 | 0.55675 | 1.4608e-09 | 0 | 0 | 0 | 0 | 0 | 1 | -90 | 90 | 0.012239 | 0.0030678 | -0.012236 | -0.003067
146 | 149 | 4.3428 | 1.6703 | 4.3826e-09 | 0 | 0 | 0 | 0 | 0 | 1 | -90 | 90 | 0.0003089 | 7.6991e-05 | -0.0003089 | -7.7418e-05
146 | 150 | 4.632 | 1.7815 | 4.6745e-09 | 0 | 0 | 0 | 0 | 0 | 1 | -90 | 90 | -0.012569 | -0.0031516 | 0.012577 | 0.0031542
147 | 151 | 4.6389 | 1.7842 | 4.6815e-09 | 0 | 0 | 0 | 0 | 0 | 1 | -90 | 90 | 0.012236 | 0.003067 | -0.012229 | -0.0030645
150 | 181 | 0.24228 | 0.093184 | 2.445e-10 | 0 | 0 | 0 | 0 | 0 | 1 | -90 | 90 | -0.012975 | -0.003254 | 0.012975 | 0.0032541
154 | 179 | 0.61767 | 0.23757 | 6.2334e-10 | 0 | 0 | 0 | 0 | 0 | 1 | -90 | 90 | 0.0012724 | 0.00031885 | -0.0012724 | -0.0003189
181 | 183 | 2.9974 | 1.1528 | 3.0249e-09 | 0 | 0 | 0 | 0 | 0 | 1 | -90 | 90 | -0.015017 | -0.0037655 | 0.015025 | 0.003768
181 | 180 | 4.5148 | 1.7365 | 4.5562e-09 | 0 | 0 | 0 | 0 | 0 | 1 | -90 | 90 | 0.0020422 | 0.0005114 | -0.002042 | -0.00051176
152 | 189 | 10.9313 | 4.2044 | 1.1032e-08 | 0 | 0 | 0 | 0 | 0 | 1 | -90 | 90 | -0.0014516 | -0.00036381 | 0.0014518 | 0.00036281
189 | 190 | 3.1994 | 1.2305 | 3.2287e-09 | 0 | 0 | 0 | 0 | 0 | 1 | -90 | 90 | -0.0058856 | -0.001474 | 0.0058868 | 0.0014742
155 | 156 | 2.1226 | 0.81639 | 2.1421e-09 | 0 | 0 | 0 | 0 | 0 | 1 | -90 | 90 | 0.016818 | 0.0042202 | -0.016812 | -0.0042179
155 | 157 | 5.3479 | 2.0569 | 5.397e-09 | 0 | 0 | 0 | 0 | 0 | 1 | -90 | 90 | -0.018147 | -0.0045532 | 0.018166 | 0.00456
156 | 158 | 0.258 | 0.099232 | 2.6037e-10 | 0 | 0 | 0 | 0 | 0 | 1 | -90 | 90 | 0.016596 | 0.0041639 | -0.016595 | -0.0041637
157 | 159 | 3.1822 | 1.2239 | 3.2114e-09 | 0 | 0 | 0 | 0 | 0 | 1 | -90 | 90 | -0.019013 | -0.0047725 | 0.019026 | 0.0047769
158 | 160 | 1.5981 | 0.61465 | 1.6128e-09 | 0 | 0 | 0 | 0 | 0 | 1 | -90 | 90 | 0.00029824 | 7.4587e-05 | -0.00029824 | -7.4745e-05
158 | 161 | 2.3649 | 0.90958 | 2.3866e-09 | 0 | 0 | 0 | 0 | 0 | 1 | -90 | 90 | 0.016297 | 0.0040891 | -0.01629 | -0.0040867
159 | 162 | 0.69348 | 0.26672 | 6.9985e-10 | 0 | 0 | 0 | 0 | 0 | 1 | -90 | 90 | -0.029183 | -0.0073152 | 0.02919 | 0.0073176
159 | 163 | 4.7486 | 1.8264 | 4.7922e-09 | 0 | 0 | 0 | 0 | 0 | 1 | -90 | 90 | 0.010158 | 0.0025383 | -0.010152 | -0.0025367
161 | 183 | 5.6509 | 2.1734 | 5.7027e-09 | 0 | 0 | 0 | 0 | 0 | 1 | -90 | 90 | 0.015876 | 0.003983 | -0.015861 | -0.0039776
163 | 164 | 0.54224 | 0.20855 | 5.4722e-10 | 0 | 0 | 0 | 0 | 0 | 1 | -90 | 90 | 0.0087822 | 0.0021934 | -0.0087817 | -0.0021932
164 | 165 | 2.1922 | 0.84314 | 2.2123e-09 | 0 | 0 | 0 | 0 | 0 | 1 | -90 | 90 | 0.0084899 | 0.0021201 | -0.0084882 | -0.0021197
165 | 166 | 4.2492 | 1.6343 | 4.2882e-09 | 0 | 0 | 0 | 0 | 0 | 1 | -90 | 90 | 0.00056099 | 0.00014018 | -0.00056097 | -0.00014059
165 | 167 | 0.96969 | 0.37296 | 9.7858e-10 | 0 | 0 | 0 | 0 | 0 | 1 | -90 | 90 | 0.0079272 | 0.0019795 | -0.0079265 | -0.0019793
167 | 173 | 0.39913 | 0.15351 | 4.0279e-10 | 0 | 0 | 0 | 0 | 0 | 1 | -90 | 90 | 0.0076029 | 0.0018982 | -0.0076026 | -0.0018982
173 | 171 | 1.7026 | 0.65484 | 1.7182e-09 | 0 | 0 | 0 | 0 | 0 | 1 | -90 | 90 | 0.00713 | 0.0017797 | -0.007129 | -0.0017795
170 | 171 | 2.2412 | 0.862 | 2.2618e-09 | 0 | 0 | 0 | 0 | 0 | 1 | -90 | 90 | -0.0069481 | -0.0017342 | 0.0069492 | 0.0017344
170 | 172 | 2.6184 | 1.0071 | 2.6425e-09 | 0 | 0 | 0 | 0 | 0 | 1 | -90 | 90 | 0.0059768 | 0.0014908 | -0.0059758 | -0.0014907
172 | 174 | 5.6837 | 2.1861 | 5.7359e-09 | 0 | 0 | 0 | 0 | 0 | 1 | -90 | 90 | 0.0056668 | 0.0014132 | -0.0056648 | -0.001413
174 | 175 | 2.9719 | 1.143 | 2.9991e-09 | 0 | 0 | 0 | 0 | 0 | 1 | -90 | 90 | 0.0042828 | 0.0010667 | -0.0042822 | -0.0010667
175 | 184 | 7.6859 | 2.9561 | 7.7564e-09 | 0 | 0 | 0 | 0 | 0 | 1 | -90 | 90 | 0.0042822 | 0.0010667 | -0.0042807 | -0.0010669
184 | 185 | 7.9898 | 3.073 | 8.0632e-09 | 0 | 0 | 0 | 0 | 0 | 1 | -90 | 90 | 0.0042807 | 0.0010669 | -0.0042791 | -0.0010671
176 | 177 | 2.0506 | 0.78871 | 2.0695e-09 | 0 | 0 | 0 | 0 | 0 | 1 | -90 | 90 | -0.0023366 | -0.00058562 | 0.0023368 | 0.00058546
185 | 194 | 3.5479 | 1.3646 | 3.5805e-09 | 0 | 0 | 0 | 0 | 0 | 1 | -90 | 90 | 0.0017245 | 0.00042685 | -0.0017244 | -0.00042716
289 | 290 | 4.7021 | 1.8085 | 4.7453e-09 | 0 | 0 | 0 | 0 | 0 | 1 | -90 | 90 | 0.0047384 | 0.0011862 | -0.0047372 | -0.0011862
290 | 304 | 3.6379 | 1.3992 | 3.6713e-09 | 0 | 0 | 0 | 0 | 0 | 1 | -90 | 90 | 0.0047372 | 0.0011862 | -0.0047363 | -0.0011862
304 | 305 | 2.1632 | 0.83201 | 2.1831e-09 | 0 | 0 | 0 | 0 | 0 | 1 | -90 | 90 | 0.0042856 | 0.0010737 | -0.0042852 | -0.0010737
304 | 303 | 2.5358 | 0.9753 | 2.559e-09 | 0 | 0 | 0 | 0 | 0 | 1 | -90 | 90 | 0.00045067 | 0.0001125 | -0.00045067 | -0.00011274
301 | 302 | 0.6012 | 0.23123 | 6.0672e-10 | 0 | 0 | 0 | 0 | 0 | 1 | -90 | 90 | -0.00030057 | -7.5333e-05 | 0.00030057 | 7.5276e-05
302 | 303 | 1.6545 | 0.63635 | 1.6697e-09 | 0 | 0 | 0 | 0 | 0 | 1 | -90 | 90 | -0.00045066 | -0.00011289 | 0.00045067 | 0.00011274
305 | 306 | 3.1128 | 1.1972 | 3.1414e-09 | 0 | 0 | 0 | 0 | 0 | 1 | -90 | 90 | 0.0010555 | 0.00026424 | -0.0010554 | -0.00026452