## bus_data
BUS_I | BUS_TYPE | Pd | Qd | Gs | Bs | area | Vm | Va | baseKV | zone | Vmax | Vmin
8 | 1 | 0.0023242 | 0.0005825 | 0 | 0 | 1 | 0.97663 | -0.16519 | 0.4 | 1 | 1.1 | 0.9
9 | 1 | 0 | 0 | 0 | 0 | 1 | 0.97671 | -0.16466 | 0.4 | 1 | 1.1 | 0.9
10 | 1 | 0.00023157 | 5.8037e-05 | 0 | 0 | 1 | 0.9769 | -0.16328 | 0.4 | 1 | 1.1 | 0.9
261 | 1 | 0.0010666 | 0.00026732 | 0 | 0 | 1 | 0.97783 | -0.15658 | 0.4 | 1 | 1.1 | 0.9
16 | 1 | 0 | 0 | 0 | 0 | 1 | 0.97297 | -0.19155 | 0.4 | 1 | 1.1 | 0.9
17 | 1 | 0 | 0 | 0 | 0 | 1 | 0.97275 | -0.1931 | 0.4 | 1 | 1.1 | 0.9
18 | 1 | 0.0033545 | 0.00084071 | 0 | 0 | 1 | 0.97311 | -0.19052 | 0.4 | 1 | 1.1 | 0.9
196 | 1 | 0.0011858 | 0.00029719 | 0 | 0 | 1 | 0.97269 | -0.19356 | 0.4 | 1 | 1.1 | 0.9
203 | 1 | 0 | 0 | 0 | 0 | 1 | 0.97332 | -0.18897 | 0.4 | 1 | 1.1 | 0.9
138 | 1 | 0.0013556 | 0.00033974 | 0 | 0 | 1 | 0.98053 | -0.13722 | 0.4 | 1 | 1.1 | 0.9
139 | 1 | 0.00010929 | 2.7391e-05 | 0 | 0 | 1 | 0.98053 | -0.13724 | 0.4 | 1 | 1.1 | 0.9
140 | 1 | 0 | 0 | 0 | 0 | 1 | 0.98059 | -0.13675 | 0.4 | 1 | 1.1 | 0.9
142 | 1 | 0 | 0 | 0 | 0 | 1 | 0.98067 | -0.13618 | 0.4 | 1 | 1.1 | 0.9
273 | 1 | 0.00030588 | 7.666e-05 | 0 | 0 | 1 | 0.98074 | -0.1357 | 0.4 | 1 | 1.1 | 0.9
197 | 1 | 0.0022937 | 0.00057486 | 0 | 0 | 1 | 0.97285 | -0.19235 | 0.4 | 1 | 1.1 | 0.9
198 | 1 | 0.00058635 | 0.00014695 | 0 | 0 | 1 | 0.97281 | -0.19268 | 0.4 | 1 | 1.1 | 0.9
199 | 1 | 0.00032218 | 8.0747e-05 | 0 | 0 | 1 | 0.97286 | -0.19232 | 0.4 | 1 | 1.1 | 0.9
200 | 1 | 0 | 0 | 0 | 0 | 1 | 0.97273 | -0.19332 | 0.4 | 1 | 1.1 | 0.9
201 | 1 | 0.0021435 | 0.00053721 | 0 | 0 | 1 | 0.97308 | -0.19071 | 0.4 | 1 | 1.1 | 0.9
202 | 1 | 0 | 0 | 0 | 0 | 1 | 0.97269 | -0.19356 | 0.4 | 1 | 1.1 | 0.9
205 | 1 | 0.000281 | 7.0426e-05 | 0 | 0 | 1 | 0.97309 | -0.19063 | 0.4 | 1 | 1.1 | 0.9
207 | 1 | 0.00053174 | 0.00013327 | 0 | 0 | 1 | 0.97258 | -0.19437 | 0.4 | 1 | 1.1 | 0.9
204 | 1 | 0.00059469 | 0.00014904 | 0 | 0 | 1 | 0.97344 | -0.18808 | 0.4 | 1 | 1.1 | 0.9
206 | 1 | 0.0029047 | 0.00072798 | 0 | 0 | 1 | 0.97355 | -0.1873 | 0.4 | 1 | 1.1 | 0.9
208 | 1 | 0.00052238 | 0.00013092 | 0 | 0 | 1 | 0.97403 | -0.18386 | 0.4 | 1 | 1.1 | 0.9
209 | 1 | 0 | 0 | 0 | 0 | 1 | 0.97523 | -0.17522 | 0.4 | 1 | 1.1 | 0.9
210 | 1 | 0 | 0 | 0 | 0 | 1 | 0.97844 | -0.15215 | 0.4 | 1 | 1.1 | 0.9
271 | 1 | 0.00053121 | 0.00013313 | 0 | 0 | 1 | 0.981 | -0.13385 | 0.4 | 1 | 1.1 | 0.9
211 | 1 | 0.0025029 | 0.00062729 | 0 | 0 | 1 | 0.9894 | -0.074405 | 0.4 | 1 | 1.1 | 0.9
212 | 1 | 0.0014282 | 0.00035794 | 0 | 0 | 1 | 0.9894 | -0.074411 | 0.4 | 1 | 1.1 | 0.9
213 | 1 | 0 | 0 | 0 | 0 | 1 | 0.98954 | -0.073452 | 0.4 | 1 | 1.1 | 0.9
214 | 1 | 0.0017279 | 0.00043306 | 0 | 0 | 1 | 0.98932 | -0.074991 | 0.4 | 1 | 1.1 | 0.9
215 | 1 | 0.0011642 | 0.00029178 | 0 | 0 | 1 | 0.9898 | -0.071549 | 0.4 | 1 | 1.1 | 0.9
216 | 1 | 0.0013991 | 0.00035064 | 0 | 0 | 1 | 0.98918 | -0.07596 | 0.4 | 1 | 1.1 | 0.9
217 | 1 | 0 | 0 | 0 | 0 | 1 | 0.99057 | -0.066163 | 0.4 | 1 | 1.1 | 0.9
234 | 1 | 0.0023148 | 0.00058013 | 0 | 0 | 1 | 0.98882 | -0.07852 | 0.4 | 1 | 1.1 | 0.9
255 | 1 | 0.0010015 | 0.00025101 | 0 | 0 | 1 | 0.99086 | -0.064091 | 0.4 | 1 | 1.1 | 0.9
218 | 1 | 0.002764 | 0.00069272 | 0 | 0 | 1 | 0.99618 | -0.026574 | 0.4 | 1 | 1.1 | 0.9
219 | 1 | 0.0031453 | 0.00078829 | 0 | 0 | 1 | 0.99824 | -0.012237 | 0.4 | 1 | 1.1 | 0.9
220 | 1 | 0.0040487 | 0.0010147 | 0 | 0 | 1 | 0.99592 | -0.028383 | 0.4 | 1 | 1.1 | 0.9
221 | 1 | 0 | 0 | 0 | 0 | 1 | 0.99925 | -0.0052107 | 0.4 | 1 | 1.1 | 0.9
222 | 1 | 0.0035111 | 0.00087996 | 0 | 0 | 1 | 0.99524 | -0.033118 | 0.4 | 1 | 1.1 | 0.9
223 | 3 | 0.0016576 | 0.00041543 | 0 | 0 | 1 | 1 | 0 | 0.4 | 1 | 1.1 | 0.9
224 | 1 | 0.001044 | 0.00026165 | 0 | 0 | 1 | 0.99924 | -0.0052391 | 0.4 | 1 | 1.1 | 0.9
225 | 1 | 0 | 0 | 0 | 0 | 1 | 0.99418 | -0.040553 | 0.4 | 1 | 1.1 | 0.9
226 | 1 | 0 | 0 | 0 | 0 | 1 | 0.99686 | -0.021892 | 0.4 | 1 | 1.1 | 0.9
256 | 1 | 0.0033697 | 0.00084452 | 0 | 0 | 1 | 0.99414 | -0.040874 | 0.4 | 1 | 1.1 | 0.9
233 | 1 | 0 | 0 | 0 | 0 | 1 | 0.99268 | -0.051071 | 0.4 | 1 | 1.1 | 0.9
253 | 1 | 0.016058 | 0.0040245 | 0 | 0 | 1 | 0.99522 | -0.033387 | 0.4 | 1 | 1.1 | 0.9
227 | 1 | 0.001524 | 0.00038196 | 0 | 0 | 1 | 0.9882 | -0.082948 | 0.4 | 1 | 1.1 | 0.9
228 | 1 | 0.0012945 | 0.00032442 | 0 | 0 | 1 | 0.98825 | -0.082561 | 0.4 | 1 | 1.1 | 0.9
229 | 1 | 0.0019671 | 0.00049301 | 0 | 0 | 1 | 0.98839 | -0.08155 | 0.4 | 1 | 1.1 | 0.9
230 | 1 | 0 | 0 | 0 | 0 | 1 | 0.9886 | -0.080085 | 0.4 | 1 | 1.1 | 0.9
231 | 1 | 0.0014232 | 0.00035668 | 0 | 0 | 1 | 0.98872 | -0.07925 | 0.4 | 1 | 1.1 | 0.9
232 | 1 | 0 | 0 | 0 | 0 | 1 | 0.99081 | -0.064264 | 0.4 | 1 | 1.1 | 0.9
241 | 1 | 0.0046656 | 0.0011693 | 0 | 0 | 1 | 0.9904 | -0.067094 | 0.4 | 1 | 1.1 | 0.9
240 | 1 | 0.0022462 | 0.00056294 | 0 | 0 | 1 | 0.99031 | -0.067791 | 0.4 | 1 | 1.1 | 0.9
308 | 1 | 0.0046215 | 0.0011583 | 0 | 0 | 1 | 0.99078 | -0.064527 | 0.4 | 1 | 1.1 | 0.9
235 | 1 | 0.0030498 | 0.00076434 | 0 | 0 | 1 | 0.98957 | -0.072972 | 0.4 | 1 | 1.1 | 0.9
236 | 1 | 0.0031813 | 0.00079731 | 0 | 0 | 1 | 0.9893 | -0.0749 | 0.4 | 1 | 1.1 | 0.9
237 | 1 | 0.0032665 | 0.00081866 | 0 | 0 | 1 | 0.98984 | -0.071074 | 0.4 | 1 | 1.1 | 0.9
238 | 1 | 0.0033232 | 0.00083287 | 0 | 0 | 1 | 0.98924 | -0.075367 | 0.4 | 1 | 1.1 | 0.9
239 | 1 | 0.003584 | 0.00089822 | 0 | 0 | 1 | 0.9903 | -0.067834 | 0.4 | 1 | 1.1 | 0.9
242 | 1 | 0.0053747 | 0.001347 | 0 | 0 | 1 | 0.98982 | -0.071202 | 0.4 | 1 | 1.1 | 0.9
247 | 1 | 0 | 0 | 0 | 0 | 1 | 0.98784 | -0.085161 | 0.4 | 1 | 1.1 | 0.9
243 | 1 | 0.0046149 | 0.0011566 | 0 | 0 | 1 | 0.9867 | -0.093282 | 0.4 | 1 | 1.1 | 0.9
244 | 1 | 0.00073812 | 0.00018499 | 0 | 0 | 1 | 0.98762 | -0.086754 | 0.4 | 1 | 1.1 | 0.9
245 | 1 | 0.0044399 | 0.0011127 | 0 | 0 | 1 | 0.98649 | -0.094781 | 0.4 | 1 | 1.1 | 0.9
246 | 1 | 0 | 0 | 0 | 0 | 1 | 0.98693 | -0.091631 | 0.4 | 1 | 1.1 | 0.9
248 | 1 | 0.0005126 | 0.00012847 | 0 | 0 | 1 | 0.98626 | -0.096378 | 0.4 | 1 | 1.1 | 0.9
249 | 1 | 0.00022631 | 5.6718e-05 | 0 | 0 | 1 | 0.98689 | -0.091891 | 0.4 | 1 | 1.1 | 0.9
265 | 1 | 0.00010513 | 2.6348e-05 | 0 | 0 | 1 | 0.98614 | -0.09721 | 0.4 | 1 | 1.1 | 0.9
260 | 1 | 0.00032349 | 8.1075e-05 | 0 | 0 | 1 | 0.98684 | -0.09229 | 0.4 | 1 | 1.1 | 0.9
250 | 1 | 0.0018114 | 0.00045397 | 0 | 0 | 1 | 0.99236 | -0.053519 | 0.4 | 1 | 1.1 | 0.9
251 | 1 | 0.0015975 | 0.00040038 | 0 | 0 | 1 | 0.99333 | -0.046686 | 0.4 | 1 | 1.1 | 0.9
252 | 1 | 0.001113 | 0.00027895 | 0 | 0 | 1 | 0.992 | -0.05606 | 0.4 | 1 | 1.1 | 0.9
254 | 1 | 0.001127 | 0.00028245 | 0 | 0 | 1 | 0.99143 | -0.060045 | 0.4 | 1 | 1.1 | 0.9
312 | 1 | 0.0016787 | 0.00042073 | 0 | 0 | 1 | 0.99134 | -0.060664 | 0.4 | 1 | 1.1 | 0.9
258 | 1 | 0.0012164 | 0.00030486 | 0 | 0 | 1 | 0.98676 | -0.092862 | 0.4 | 1 | 1.1 | 0.9
259 | 1 | 0.0002797 | 7.0099e-05 | 0 | 0 | 1 | 0.98679 | -0.092616 | 0.4 | 1 | 1.1 | 0.9
262 | 1 | 0.00064617 | 0.00016195 | 0 | 0 | 1 | 0.98583 | -0.099437 | 0.4 | 1 | 1.1 | 0.9
263 | 1 | 0.00011898 | 2.9818e-05 | 0 | 0 | 1 | 0.9859 | -0.09894 | 0.4 | 1 | 1.1 | 0.9
264 | 1 | 0 | 0 | 0 | 0 | 1 | 0.98529 | -0.10324 | 0.4 | 1 | 1.1 | 0.9
266 | 1 | 0.00044606 | 0.00011179 | 0 | 0 | 1 | 0.98527 | -0.10344 | 0.4 | 1 | 1.1 | 0.9
267 | 1 | 0.00029208 | 7.3201e-05 | 0 | 0 | 1 | 0.9852 | -0.10393 | 0.4 | 1 | 1.1 | 0.9
268 | 1 | 0.00027152 | 6.805e-05 | 0 | 0 | 1 | 0.98525 | -0.10353 | 0.4 | 1 | 1.1 | 0.9
269 | 1 | 0.00058872 | 0.00014755 | 0 | 0 | 1 | 0.9839 | -0.11318 | 0.4 | 1 | 1.1 | 0.9
278 | 1 | 0 | 0 | 0 | 0 | 1 | 0.98335 | -0.11708 | 0.4 | 1 | 1.1 | 0.9
270 | 1 | 0.00020918 | 5.2425e-05 | 0 | 0 | 1 | 0.9811 | -0.13312 | 0.4 | 1 | 1.1 | 0.9
272 | 1 | 0.00010585 | 2.6529e-05 | 0 | 0 | 1 | 0.98117 | -0.13261 | 0.4 | 1 | 1.1 | 0.9
274 | 1 | 0.0001122 | 2.8121e-05 | 0 | 0 | 1 | 0.98128 | -0.13184 | 0.4 | 1 | 1.1 | 0.9
275 | 1 | 0 | 0 | 0 | 0 | 1 | 0.98156 | -0.12983 | 0.4 | 1 | 1.1 | 0.9
286 | 1 | 0.00030467 | 7.6357e-05 | 0 | 0 | 1 | 0.98155 | -0.1299 | 0.4 | 1 | 1.1 | 0.9
285 | 1 | 0.00053651 | 0.00013446 | 0 | 0 | 1 | 0.98167 | -0.12905 | 0.4 | 1 | 1.1 | 0.9
277 | 1 | 0 | 0 | 0 | 0 | 1 | 0.98332 | -0.11729 | 0.4 | 1 | 1.1 | 0.9
279 | 1 | 0.0010499 | 0.00026313 | 0 | 0 | 1 | 0.98329 | -0.11747 | 0.4 | 1 | 1.1 | 0.9
280 | 1 | 0.00025584 | 6.412e-05 | 0 | 0 | 1 | 0.98299 | -0.11965 | 0.4 | 1 | 1.1 | 0.9
283 | 1 | 0.00082812 | 0.00020755 | 0 | 0 | 1 | 0.98274 | -0.1214 | 0.4 | 1 | 1.1 | 0.9
281 | 1 | 0.00051447 | 0.00012894 | 0 | 0 | 1 | 0.98258 | -0.12255 | 0.4 | 1 | 1.1 | 0.9
282 | 1 | 0.00020354 | 5.1013e-05 | 0 | 0 | 1 | 0.98242 | -0.12368 | 0.4 | 1 | 1.1 | 0.9
284 | 1 | 0.00019496 | 4.8862e-05 | 0 | 0 | 1 | 0.98197 | -0.12692 | 0.4 | 1 | 1.1 | 0.9
309 | 1 | 0 | 0 | 0 | 0 | 1 | 0.99027 | -0.068143 | 0.4 | 1 | 1.1 | 0.9
311 | 1 | 0.0053052 | 0.0013296 | 0 | 0 | 1 | 0.99014 | -0.069026 | 0.4 | 1 | 1.1 | 0.9

## generator_data
GEN_BUS | PG | QG | QMAX | QMIN | VG | MBASE | GEN_STATUS | PMAX | PMIN
223 | 0.14063 | 0.035406 | 10 | -10 | 1 | 100 | 1 | 10 | 0

## branch_data
F_BUS | T_BUS | BR_R | BR_X | BR_B | RATE_A | RATE_B | RATE_C | TAP | SHIFT | BR_STATUS | ANGMIN | ANGMAX | P_in | Q_in | P_out | Q_out
8 | 9 | 2.8656 | 1.1022 | 2.8919e-09 | 0 | 0 | 0 | 0 | 0 | 1 | -90 | 90 | -0.0023242 | -0.0005825 | 0.0023243 | 0.00058229
9 | 10 | 7.3567 | 2.8295 | 7.4242e-09 | 0 | 0 | 0 | 0 | 0 | 1 | -90 | 90 | -0.0023243 | -0.00058229 | 0.0023248 | 0.00058176
10 | 261 | 32.3665 | 12.4487 | 3.2663e-08 | 0 | 0 | 0 | 0 | 0 | 1 | -90 | 90 | -0.0025564 | -0.00063979 | 0.0025587 | 0.00063758
261 | 210 | 15.0801 | 5.8 | 1.5218e-08 | 0 | 0 | 0 | 0 | 0 | 1 | -90 | 90 | -0.0036253 | -0.0009049 | 0.0036275 | 0.00090429
16 | 17 | 15.934 | 6.1284 | 1.608e-08 | 0 | 0 | 0 | 0 | 0 | 1 | -90 | 90 | 0.0011861 | 0.00029534 | -0.0011859 | -0.00029676
16 | 18 | 10.6043 | 4.0786 | 1.0702e-08 | 0 | 0 | 0 | 0 | 0 | 1 | -90 | 90 | -0.0011861 | -0.00029534 | 0.0011863 | 0.00029439
17 | 196 | 4.8459 | 1.8638 | 4.8904e-09 | 0 | 0 | 0 | 0 | 0 | 1 | -90 | 90 | 0.0011859 | 0.00029676 | -0.0011858 | -0.0002972
18 | 203 | 4.1864 | 1.6102 | 4.2249e-09 | 0 | 0 | 0 | 0 | 0 | 1 | -90 | 90 | -0.0045407 | -0.0011351 | 0.0045417 | 0.0011351
203 | 204 | 1.0136 | 0.38984 | 1.0229e-09 | 0 | 0 | 0 | 0 | 0 | 1 | -90 | 90 | -0.010703 | -0.0026747 | 0.010704 | 0.0026751
203 | 205 | 3.3053 | 1.2713 | 3.3356e-09 | 0 | 0 | 0 | 0 | 0 | 1 | -90 | 90 | 0.0061608 | 0.0015396 | -0.0061594 | -0.0015394
138 | 139 | 2.3335 | 0.89749 | 2.3549e-09 | 0 | 0 | 0 | 0 | 0 | 1 | -90 | 90 | 0.00010929 | 2.7165e-05 | -0.00010929 | -2.7391e-05
138 | 140 | 4.0617 | 1.5622 | 4.099e-09 | 0 | 0 | 0 | 0 | 0 | 1 | -90 | 90 | -0.0014649 | -0.00036691 | 0.001465 | 0.00036655
140 | 142 | 4.8534 | 1.8667 | 4.8979e-09 | 0 | 0 | 0 | 0 | 0 | 1 | -90 | 90 | -0.001465 | -0.00036655 | 0.0014651 | 0.00036612
142 | 273 | 4.0656 | 1.5637 | 4.1029e-09 | 0 | 0 | 0 | 0 | 0 | 1 | -90 | 90 | -0.0014651 | -0.00036612 | 0.0014652 | 0.00036576
273 | 271 | 12.9716 | 4.9891 | 1.3091e-08 | 0 | 0 | 0 | 0 | 0 | 1 | -90 | 90 | -0.001771 | -0.00044242 | 0.0017715 | 0.00044134
197 | 198 | 3.5361 | 1.3601 | 3.5686e-09 | 0 | 0 | 0 | 0 | 0 | 1 | -90 | 90 | 0.0011182 | 0.00027631 | -0.0011182 | -0.00027662
197 | 199 | 0.10446 | 0.040178 | 1.0542e-10 | 0 | 0 | 0 | 0 | 0 | 1 | -90 | 90 | -0.0034119 | -0.00085117 | 0.0034119 | 0.00085116
198 | 200 | 14.138 | 5.4377 | 1.4268e-08 | 0 | 0 | 0 | 0 | 0 | 1 | -90 | 90 | 0.00053185 | 0.00012967 | -0.00053181 | -0.000131
199 | 201 | 5.2714 | 2.0275 | 5.3198e-09 | 0 | 0 | 0 | 0 | 0 | 1 | -90 | 90 | -0.0037341 | -0.00093191 | 0.0037349 | 0.00093172
200 | 202 | 5.4267 | 2.0872 | 5.4765e-09 | 0 | 0 | 0 | 0 | 0 | 1 | -90 | 90 | 0.00053181 | 0.000131 | -0.00053179 | -0.00013151
201 | 205 | 0.1807 | 0.069499 | 1.8236e-10 | 0 | 0 | 0 | 0 | 0 | 1 | -90 | 90 | -0.0058784 | -0.0014689 | 0.0058784 | 0.0014689
202 | 207 | 18.5995 | 7.1537 | 1.877e-08 | 0 | 0 | 0 | 0 | 0 | 1 | -90 | 90 | 0.00053179 | 0.00013151 | -0.00053173 | -0.00013327
204 | 206 | 0.85787 | 0.32995 | 8.6575e-10 | 0 | 0 | 0 | 0 | 0 | 1 | -90 | 90 | -0.011299 | -0.0028241 | 0.0113 | 0.0028245
206 | 208 | 2.9788 | 1.1457 | 3.0062e-09 | 0 | 0 | 0 | 0 | 0 | 1 | -90 | 90 | -0.014204 | -0.0035525 | 0.014211 | 0.0035548
208 | 209 | 7.2284 | 2.7801 | 7.2947e-09 | 0 | 0 | 0 | 0 | 0 | 1 | -90 | 90 | -0.014733 | -0.0036857 | 0.014751 | 0.0036918
209 | 210 | 19.3734 | 7.4513 | 1.9551e-08 | 0 | 0 | 0 | 0 | 0 | 1 | -90 | 90 | -0.014751 | -0.0036918 | 0.014798 | 0.003708
210 | 271 | 12.3871 | 4.7643 | 2.5001e-08 | 0 | 0 | 0 | 0 | 0 | 1 | -90 | 90 | -0.018426 | -0.0046123 | 0.018472 | 0.0046278
271 | 270 | 0.43784 | 0.1684 | 1.3256e-09 | 0 | 0 | 0 | 0 | 0 | 1 | -90 | 90 | -0.020775 | -0.0052023 | 0.020777 | 0.005203
211 | 212 | 0.056015 | 0.021544 | 5.6529e-11 | 0 | 0 | 0 | 0 | 0 | 1 | -90 | 90 | 0.0014282 | 0.00035794 | -0.0014282 | -0.00035794
211 | 213 | 3.0908 | 1.1888 | 3.1192e-09 | 0 | 0 | 0 | 0 | 0 | 1 | -90 | 90 | -0.0039311 | -0.00098522 | 0.0039316 | 0.00098512
213 | 214 | 1.6826 | 0.64717 | 1.6981e-09 | 0 | 0 | 0 | 0 | 0 | 1 | -90 | 90 | 0.01166 | 0.0029214 | -0.011658 | -0.0029206
213 | 215 | 1.5555 | 0.59825 | 1.5697e-09 | 0 | 0 | 0 | 0 | 0 | 1 | -90 | 90 | -0.015592 | -0.0039065 | 0.015596 | 0.0039079
214 | 216 | 1.2425 | 0.47789 | 1.2539e-09 | 0 | 0 | 0 | 0 | 0 | 1 | -90 | 90 | 0.0099296 | 0.0024875 | -0.0099282 | -0.0024871
215 | 217 | 4.1028 | 1.578 | 4.1405e-09 | 0 | 0 | 0 | 0 | 0 | 1 | -90 | 90 | -0.01676 | -0.0041997 | 0.016772 | 0.0042041
216 | 234 | 3.8219 | 1.4699 | 3.8569e-09 | 0 | 0 | 0 | 0 | 0 | 1 | -90 | 90 | 0.0085292 | 0.0021365 | -0.0085262 | -0.0021357
217 | 255 | 1.5797 | 0.60758 | 1.5942e-09 | 0 | 0 | 0 | 0 | 0 | 1 | -90 | 90 | -0.016772 | -0.0042041 | 0.016777 | 0.0042058
234 | 231 | 1.4939 | 0.57456 | 1.5076e-09 | 0 | 0 | 0 | 0 | 0 | 1 | -90 | 90 | 0.0062114 | 0.0015556 | -0.0062108 | -0.0015555
255 | 254 | 2.9128 | 1.1203 | 2.9395e-09 | 0 | 0 | 0 | 0 | 0 | 1 | -90 | 90 | -0.017779 | -0.0044568 | 0.017789 | 0.0044603
218 | 219 | 2.0099 | 0.77303 | 6.085e-09 | 0 | 0 | 0 | 0 | 0 | 1 | -90 | 90 | -0.092978 | -0.02338 | 0.093164 | 0.023451
218 | 220 | 0.26073 | 0.10028 | 7.8937e-10 | 0 | 0 | 0 | 0 | 0 | 1 | -90 | 90 | 0.090214 | 0.022688 | -0.090191 | -0.022679
219 | 221 | 0.95549 | 0.3675 | 2.8928e-09 | 0 | 0 | 0 | 0 | 0 | 1 | -90 | 90 | -0.096309 | -0.02424 | 0.096404 | 0.024276
220 | 222 | 0.71438 | 0.27476 | 2.1628e-09 | 0 | 0 | 0 | 0 | 0 | 1 | -90 | 90 | 0.086143 | 0.021664 | -0.086086 | -0.021643
221 | 223 | 0.70214 | 0.27006 | 2.1258e-09 | 0 | 0 | 0 | 0 | 0 | 1 | -90 | 90 | -0.097448 | -0.024537 | 0.097519 | 0.024564
221 | 224 | 0.35386 | 0.1361 | 3.5711e-10 | 0 | 0 | 0 | 0 | 0 | 1 | -90 | 90 | 0.001044 | 0.00026161 | -0.001044 | -0.00026165
222 | 225 | 1.1677 | 0.4491 | 3.5351e-09 | 0 | 0 | 0 | 0 | 0 | 1 | -90 | 90 | 0.082575 | 0.020763 | -0.082489 | -0.02073
223 | 226 | 6.9033 | 2.6551 | 6.9666e-09 | 0 | 0 | 0 | 0 | 0 | 1 | -90 | 90 | 0.041454 | 0.010426 | -0.041328 | -0.010378
225 | 256 | 1.2252 | 0.47125 | 1.2365e-09 | 0 | 0 | 0 | 0 | 0 | 1 | -90 | 90 | 0.0033698 | 0.00084445 | -0.0033697 | -0.00084452
225 | 233 | 1.7181 | 0.66083 | 5.2017e-09 | 0 | 0 | 0 | 0 | 0 | 1 | -90 | 90 | 0.079119 | 0.019886 | -0.079004 | -0.019842
226 | 253 | 3.6076 | 1.3876 | 3.6407e-09 | 0 | 0 | 0 | 0 | 0 | 1 | -90 | 90 | 0.041328 | 0.010378 | -0.041262 | -0.010353
233 | 308 | 17.3401 | 6.6693 | 1.7499e-08 | 0 | 0 | 0 | 0 | 0 | 1 | -90 | 90 | 0.0099485 | 0.0024935 | -0.00993 | -0.0024881
233 | 232 | 2.4586 | 0.94563 | 7.4436e-09 | 0 | 0 | 0 | 0 | 0 | 1 | -90 | 90 | 0.069055 | 0.017348 | -0.068929 | -0.0173
253 | 251 | 6.8194 | 2.6228 | 6.882e-09 | 0 | 0 | 0 | 0 | 0 | 1 | -90 | 90 | 0.025204 | 0.0063287 | -0.025158 | -0.0063115
227 | 228 | 3.2267 | 1.241 | 3.2563e-09 | 0 | 0 | 0 | 0 | 0 | 1 | -90 | 90 | -0.001524 | -0.00038196 | 0.0015241 | 0.00038167
228 | 229 | 4.5602 | 1.7539 | 4.6021e-09 | 0 | 0 | 0 | 0 | 0 | 1 | -90 | 90 | -0.0028186 | -0.00070609 | 0.002819 | 0.0007058
229 | 230 | 3.8883 | 1.4955 | 3.924e-09 | 0 | 0 | 0 | 0 | 0 | 1 | -90 | 90 | -0.0047861 | -0.0011988 | 0.0047871 | 0.0011988
230 | 231 | 2.2186 | 0.85329 | 2.2389e-09 | 0 | 0 | 0 | 0 | 0 | 1 | -90 | 90 | -0.0047871 | -0.0011988 | 0.0047876 | 0.0011988
232 | 241 | 0.7224 | 0.27785 | 2.1871e-09 | 0 | 0 | 0 | 0 | 0 | 1 | -90 | 90 | 0.050258 | 0.01262 | -0.050239 | -0.012613
232 | 240 | 2.4159 | 0.92919 | 2.4381e-09 | 0 | 0 | 0 | 0 | 0 | 1 | -90 | 90 | 0.01867 | 0.0046805 | -0.018661 | -0.0046772
241 | 242 | 1.1551 | 0.44428 | 3.4972e-09 | 0 | 0 | 0 | 0 | 0 | 1 | -90 | 90 | 0.045573 | 0.011443 | -0.045547 | -0.011434
240 | 239 | 0.033472 | 0.012874 | 3.3779e-11 | 0 | 0 | 0 | 0 | 0 | 1 | -90 | 90 | 0.016415 | 0.0041142 | -0.016415 | -0.0041142
308 | 309 | 8.703 | 3.3473 | 8.7829e-09 | 0 | 0 | 0 | 0 | 0 | 1 | -90 | 90 | 0.0053085 | 0.0013298 | -0.0053058 | -0.0013296
235 | 236 | 3.778 | 1.4531 | 3.8126e-09 | 0 | 0 | 0 | 0 | 0 | 1 | -90 | 90 | 0.0065064 | 0.0016304 | -0.0065047 | -0.0016301
235 | 237 | 2.5325 | 0.97404 | 2.5557e-09 | 0 | 0 | 0 | 0 | 0 | 1 | -90 | 90 | -0.0095562 | -0.0023947 | 0.0095587 | 0.0023954
236 | 238 | 1.7936 | 0.68984 | 1.81e-09 | 0 | 0 | 0 | 0 | 0 | 1 | -90 | 90 | 0.0033234 | 0.00083278 | -0.0033232 | -0.00083287
237 | 239 | 3.2256 | 1.2406 | 3.2552e-09 | 0 | 0 | 0 | 0 | 0 | 1 | -90 | 90 | -0.012825 | -0.0032141 | 0.012831 | 0.003216
242 | 247 | 4.4414 | 1.7082 | 1.3447e-08 | 0 | 0 | 0 | 0 | 0 | 1 | -90 | 90 | 0.040172 | 0.010087 | -0.040095 | -0.010058
247 | 244 | 0.50574 | 0.19452 | 1.5312e-09 | 0 | 0 | 0 | 0 | 0 | 1 | -90 | 90 | 0.040095 | 0.010058 | -0.040086 | -0.010055
243 | 244 | 9.1453 | 3.5174 | 9.2292e-09 | 0 | 0 | 0 | 0 | 0 | 1 | -90 | 90 | -0.0090556 | -0.0022693 | 0.0090638 | 0.0022715
243 | 245 | 4.2777 | 1.6453 | 4.317e-09 | 0 | 0 | 0 | 0 | 0 | 1 | -90 | 90 | 0.0044408 | 0.0011127 | -0.0044399 | -0.0011127
244 | 246 | 2.0492 | 0.78815 | 6.204e-09 | 0 | 0 | 0 | 0 | 0 | 1 | -90 | 90 | 0.030284 | 0.0075983 | -0.030263 | -0.007591
246 | 248 | 2.1374 | 0.82207 | 6.471e-09 | 0 | 0 | 0 | 0 | 0 | 1 | -90 | 90 | 0.028217 | 0.0070791 | -0.028198 | -0.0070726
246 | 249 | 1.6082 | 0.61853 | 1.6229e-09 | 0 | 0 | 0 | 0 | 0 | 1 | -90 | 90 | 0.0020462 | 0.00051191 | -0.0020461 | -0.00051204
248 | 265 | 0.38119 | 0.14661 | 1.1541e-09 | 0 | 0 | 0 | 0 | 0 | 1 | -90 | 90 | 0.027686 | 0.0069441 | -0.027683 | -0.006943
249 | 260 | 2.7714 | 1.0659 | 2.7968e-09 | 0 | 0 | 0 | 0 | 0 | 1 | -90 | 90 | 0.0018198 | 0.00045532 | -0.0018197 | -0.00045556
265 | 263 | 0.79527 | 0.30587 | 2.4077e-09 | 0 | 0 | 0 | 0 | 0 | 1 | -90 | 90 | 0.027578 | 0.0069166 | -0.027571 | -0.0069143
260 | 259 | 2.7642 | 1.0632 | 2.7896e-09 | 0 | 0 | 0 | 0 | 0 | 1 | -90 | 90 | 0.0014962 | 0.00037448 | -0.0014962 | -0.00037473
250 | 251 | 3.7315 | 1.4352 | 3.7658e-09 | 0 | 0 | 0 | 0 | 0 | 1 | -90 | 90 | -0.023538 | -0.0059029 | 0.02356 | 0.0059112
250 | 252 | 1.5016 | 0.57752 | 1.5153e-09 | 0 | 0 | 0 | 0 | 0 | 1 | -90 | 90 | 0.021727 | 0.005449 | -0.021719 | -0.0054462
252 | 254 | 2.4802 | 0.95393 | 2.503e-09 | 0 | 0 | 0 | 0 | 0 | 1 | -90 | 90 | 0.020606 | 0.0051672 | -0.020595 | -0.0051631
254 | 312 | 4.7125 | 1.8125 | 4.7557e-09 | 0 | 0 | 0 | 0 | 0 | 1 | -90 | 90 | 0.0016789 | 0.00042032 | -0.0016787 | -0.00042073
258 | 259 | 2.5587 | 0.98412 | 2.5822e-09 | 0 | 0 | 0 | 0 | 0 | 1 | -90 | 90 | -0.0012164 | -0.00030486 | 0.0012165 | 0.00030463
262 | 263 | 0.22944 | 0.088246 | 6.9463e-10 | 0 | 0 | 0 | 0 | 0 | 1 | -90 | 90 | -0.02745 | -0.0068839 | 0.027452 | 0.0068845
262 | 264 | 1.7967 | 0.69105 | 5.4397e-09 | 0 | 0 | 0 | 0 | 0 | 1 | -90 | 90 | 0.026804 | 0.0067219 | -0.02679 | -0.006717
264 | 266 | 3.501 | 1.3465 | 3.5331e-09 | 0 | 0 | 0 | 0 | 0 | 1 | -90 | 90 | 0.0007176 | 0.0001791 | -0.00071758 | -0.00017943
264 | 267 | 0.33442 | 0.12862 | 1.0125e-09 | 0 | 0 | 0 | 0 | 0 | 1 | -90 | 90 | 0.026072 | 0.0065379 | -0.02607 | -0.0065371
266 | 268 | 4.1815 | 1.6083 | 4.2199e-09 | 0 | 0 | 0 | 0 | 0 | 1 | -90 | 90 | 0.00027152 | 6.7642e-05 | -0.00027152 | -6.805e-05
267 | 269 | 4.5352 | 1.7443 | 1.3731e-08 | 0 | 0 | 0 | 0 | 0 | 1 | -90 | 90 | 0.025778 | 0.0064639 | -0.025745 | -0.0064525
269 | 278 | 1.9578 | 0.75301 | 5.9274e-09 | 0 | 0 | 0 | 0 | 0 | 1 | -90 | 90 | 0.025156 | 0.006305 | -0.025142 | -0.0063003
278 | 280 | 1.3402 | 0.51545 | 4.0574e-09 | 0 | 0 | 0 | 0 | 0 | 1 | -90 | 90 | 0.024092 | 0.0060376 | -0.024084 | -0.0060347
278 | 277 | 2.4562 | 0.9447 | 2.4788e-09 | 0 | 0 | 0 | 0 | 0 | 1 | -90 | 90 | 0.0010499 | 0.0002627 | -0.0010499 | -0.00026293
270 | 272 | 0.30606 | 0.11771 | 9.266e-10 | 0 | 0 | 0 | 0 | 0 | 1 | -90 | 90 | -0.020986 | -0.0052554 | 0.020988 | 0.0052559
272 | 274 | 0.45299 | 0.17423 | 1.3714e-09 | 0 | 0 | 0 | 0 | 0 | 1 | -90 | 90 | -0.021094 | -0.0052824 | 0.021096 | 0.0052831
274 | 275 | 1.1894 | 0.45746 | 3.601e-09 | 0 | 0 | 0 | 0 | 0 | 1 | -90 | 90 | -0.021208 | -0.0053112 | 0.021214 | 0.0053132
275 | 286 | 2.9386 | 1.1302 | 2.9656e-09 | 0 | 0 | 0 | 0 | 0 | 1 | -90 | 90 | 0.00030467 | 7.6073e-05 | -0.00030467 | -7.6357e-05
275 | 285 | 0.45523 | 0.17509 | 1.3782e-09 | 0 | 0 | 0 | 0 | 0 | 1 | -90 | 90 | -0.021519 | -0.0053892 | 0.021521 | 0.00539
285 | 284 | 1.2125 | 0.46634 | 3.6708e-09 | 0 | 0 | 0 | 0 | 0 | 1 | -90 | 90 | -0.022057 | -0.0055245 | 0.022064 | 0.0055266
277 | 279 | 2.1892 | 0.84202 | 2.2093e-09 | 0 | 0 | 0 | 0 | 0 | 1 | -90 | 90 | 0.0010499 | 0.00026293 | -0.0010499 | -0.00026313
280 | 283 | 0.92769 | 0.3568 | 2.8086e-09 | 0 | 0 | 0 | 0 | 0 | 1 | -90 | 90 | 0.023828 | 0.0059706 | -0.023822 | -0.0059686
283 | 281 | 0.62605 | 0.24079 | 1.8954e-09 | 0 | 0 | 0 | 0 | 0 | 1 | -90 | 90 | 0.022994 | 0.0057611 | -0.02299 | -0.0057599
281 | 282 | 0.6345 | 0.24404 | 1.921e-09 | 0 | 0 | 0 | 0 | 0 | 1 | -90 | 90 | 0.022476 | 0.0056309 | -0.022472 | -0.0056298
282 | 284 | 1.8226 | 0.70102 | 5.5181e-09 | 0 | 0 | 0 | 0 | 0 | 1 | -90 | 90 | 0.022269 | 0.0055788 | -0.022259 | -0.0055755
309 | 311 | 2.1264 | 0.81786 | 2.146e-09 | 0 | 0 | 0 | 0 | 0 | 1 | -90 | 90 | 0.0053058 | 0.0013296 | -0.0053052 | -0.0013296