## bus_data
BUS_I | BUS_TYPE | Pd | Qd | Gs | Bs | area | Vm | Va | baseKV | zone | Vmax | Vmin
1 | 1 | 0.0020095 | 0.00050363 | 0 | 0 | 1 | 0.97245 | -0.1958 | 0.4 | 1 | 1.1 | 0.9
2 | 1 | 0.0018886 | 0.00047333 | 0 | 0 | 1 | 0.97187 | -0.19998 | 0.4 | 1 | 1.1 | 0.9
3 | 1 | 0 | 0 | 0 | 0 | 1 | 0.97253 | -0.19523 | 0.4 | 1 | 1.1 | 0.9
4 | 1 | 0.0019923 | 0.00049932 | 0 | 0 | 1 | 0.97186 | -0.20002 | 0.4 | 1 | 1.1 | 0.9
5 | 1 | 0 | 0 | 0 | 0 | 1 | 0.97264 | -0.19442 | 0.4 | 1 | 1.1 | 0.9
41 | 1 | 0.00014596 | 3.6581e-05 | 0 | 0 | 1 | 0.97668 | -0.16533 | 0.4 | 1 | 1.1 | 0.9
26 | 1 | 0 | 0 | 0 | 0 | 1 | 0.97688 | -0.16391 | 0.4 | 1 | 1.1 | 0.9
7 | 1 | 0.00031798 | 7.9694e-05 | 0 | 0 | 1 | 0.97185 | -0.20015 | 0.4 | 1 | 1.1 | 0.9
25 | 1 | 0 | 0 | 0 | 0 | 1 | 0.97756 | -0.15903 | 0.4 | 1 | 1.1 | 0.9
27 | 1 | 0 | 0 | 0 | 0 | 1 | 0.97811 | -0.15505 | 0.4 | 1 | 1.1 | 0.9
23 | 1 | 0.0019435 | 0.00048708 | 0 | 0 | 1 | 0.97712 | -0.16218 | 0.4 | 1 | 1.1 | 0.9
8 | 1 | 0.00028487 | 7.1394e-05 | 0 | 0 | 1 | 0.97264 | -0.19443 | 0.4 | 1 | 1.1 | 0.9
10 | 1 | 0.00034428 | 8.6285e-05 | 0 | 0 | 1 | 0.97184 | -0.20019 | 0.4 | 1 | 1.1 | 0.9
11 | 1 | 0.00037254 | 9.3368e-05 | 0 | 0 | 1 | 0.9861 | -0.097969 | 0.4 | 1 | 1.1 | 0.9
12 | 1 | 0.00027905 | 6.9935e-05 | 0 | 0 | 1 | 0.98483 | -0.107 | 0.4 | 1 | 1.1 | 0.9
13 | 1 | 0 | 0 | 0 | 0 | 1 | 0.98617 | -0.097427 | 0.4 | 1 | 1.1 | 0.9
14 | 1 | 0 | 0 | 0 | 0 | 1 | 0.98443 | -0.10984 | 0.4 | 1 | 1.1 | 0.9
15 | 1 | 0.001965 | 0.00049247 | 0 | 0 | 1 | 0.98697 | -0.091756 | 0.4 | 1 | 1.1 | 0.9
48 | 1 | 0 | 0 | 0 | 0 | 1 | 0.98376 | -0.11462 | 0.4 | 1 | 1.1 | 0.9
59 | 1 | 0.00045908 | 0.00011506 | 0 | 0 | 1 | 0.98441 | -0.11002 | 0.4 | 1 | 1.1 | 0.9
37 | 1 | 0 | 0 | 0 | 0 | 1 | 0.98719 | -0.090139 | 0.4 | 1 | 1.1 | 0.9
16 | 1 | 0.00034434 | 8.63e-05 | 0 | 0 | 1 | 0.98691 | -0.092173 | 0.4 | 1 | 1.1 | 0.9
30 | 1 | 0 | 0 | 0 | 0 | 1 | 0.98692 | -0.0921 | 0.4 | 1 | 1.1 | 0.9
127 | 1 | 0.00017938 | 4.4956e-05 | 0 | 0 | 1 | 0.98374 | -0.1148 | 0.4 | 1 | 1.1 | 0.9
47 | 1 | 0 | 0 | 0 | 0 | 1 | 0.9829 | -0.12083 | 0.4 | 1 | 1.1 | 0.9
50 | 1 | 0.00048135 | 0.00012064 | 0 | 0 | 1 | 0.98262 | -0.12287 | 0.4 | 1 | 1.1 | 0.9
44 | 1 | 0 | 0 | 0 | 0 | 1 | 0.98049 | -0.13806 | 0.4 | 1 | 1.1 | 0.9
38 | 1 | 0 | 0 | 0 | 0 | 1 | 0.98715 | -0.09046 | 0.4 | 1 | 1.1 | 0.9
39 | 1 | 0.00021922 | 5.4943e-05 | 0 | 0 | 1 | 0.98709 | -0.090899 | 0.4 | 1 | 1.1 | 0.9
35 | 1 | 0.0018681 | 0.00046819 | 0 | 0 | 1 | 0.98728 | -0.089543 | 0.4 | 1 | 1.1 | 0.9
28 | 1 | 0.00053081 | 0.00013303 | 0 | 0 | 1 | 0.98693 | -0.09201 | 0.4 | 1 | 1.1 | 0.9
17 | 1 | 0.00047675 | 0.00011949 | 0 | 0 | 1 | 0.99922 | -0.0054333 | 0.4 | 1 | 1.1 | 0.9
18 | 1 | 0 | 0 | 0 | 0 | 1 | 0.99682 | -0.022245 | 0.4 | 1 | 1.1 | 0.9
19 | 1 | 0 | 0 | 0 | 0 | 1 | 0.9994 | -0.0041915 | 0.4 | 1 | 1.1 | 0.9
20 | 1 | 0 | 0 | 0 | 0 | 1 | 0.99642 | -0.025061 | 0.4 | 1 | 1.1 | 0.9
40 | 1 | 0 | 0 | 0 | 0 | 1 | 0.98926 | -0.075445 | 0.4 | 1 | 1.1 | 0.9
21 | 1 | 0 | 0 | 0 | 0 | 1 | 0.99962 | -0.0026796 | 0.4 | 1 | 1.1 | 0.9
94 | 1 | 0 | 0 | 0 | 0 | 1 | 0.98713 | -0.091364 | 0.4 | 1 | 1.1 | 0.9
101 | 1 | 0.00028504 | 7.1438e-05 | 0 | 0 | 1 | 0.9928 | -0.050844 | 0.4 | 1 | 1.1 | 0.9
75 | 1 | 0.0017734 | 0.00044445 | 0 | 0 | 1 | 0.98585 | -0.10054 | 0.4 | 1 | 1.1 | 0.9
126 | 1 | 0.0019114 | 0.00047905 | 0 | 0 | 1 | 0.99632 | -0.025718 | 0.4 | 1 | 1.1 | 0.9
36 | 1 | 0.00076153 | 0.00019086 | 0 | 0 | 1 | 0.98903 | -0.077086 | 0.4 | 1 | 1.1 | 0.9
128 | 3 | 0.00030166 | 7.5602e-05 | 0 | 0 | 1 | 1 | 0 | 0.4 | 1 | 1.1 | 0.9
22 | 1 | 0 | 0 | 0 | 0 | 1 | 0.99787 | -0.01499 | 0.4 | 1 | 1.1 | 0.9
102 | 1 | 0 | 0 | 0 | 0 | 1 | 0.99356 | -0.045409 | 0.4 | 1 | 1.1 | 0.9
100 | 1 | 0.0009379 | 0.00023506 | 0 | 0 | 1 | 0.99391 | -0.042977 | 0.4 | 1 | 1.1 | 0.9
105 | 1 | 0.00024957 | 6.2548e-05 | 0 | 0 | 1 | 0.99334 | -0.046987 | 0.4 | 1 | 1.1 | 0.9
118 | 1 | 0 | 0 | 0 | 0 | 1 | 0.9906 | -0.066401 | 0.4 | 1 | 1.1 | 0.9
24 | 1 | 0.00078083 | 0.0001957 | 0 | 0 | 1 | 0.97702 | -0.16287 | 0.4 | 1 | 1.1 | 0.9
49 | 1 | 0.00027976 | 7.0115e-05 | 0 | 0 | 1 | 0.97884 | -0.14983 | 0.4 | 1 | 1.1 | 0.9
45 | 1 | 0.00068627 | 0.000172 | 0 | 0 | 1 | 0.97902 | -0.14858 | 0.4 | 1 | 1.1 | 0.9
29 | 1 | 0 | 0 | 0 | 0 | 1 | 0.98694 | -0.091954 | 0.4 | 1 | 1.1 | 0.9
31 | 1 | 0.00049697 | 0.00012455 | 0 | 0 | 1 | 0.98708 | -0.090964 | 0.4 | 1 | 1.1 | 0.9
32 | 1 | 0.00184 | 0.00046114 | 0 | 0 | 1 | 0.98777 | -0.086067 | 0.4 | 1 | 1.1 | 0.9
33 | 1 | 0.00021899 | 5.4884e-05 | 0 | 0 | 1 | 0.98766 | -0.086812 | 0.4 | 1 | 1.1 | 0.9
34 | 1 | 0.00018406 | 4.6129e-05 | 0 | 0 | 1 | 0.98803 | -0.084214 | 0.4 | 1 | 1.1 | 0.9
58 | 1 | 0.0003763 | 9.4309e-05 | 0 | 0 | 1 | 0.98713 | -0.09058 | 0.4 | 1 | 1.1 | 0.9
57 | 1 | 0.0011769 | 0.00029497 | 0 | 0 | 1 | 0.98712 | -0.090669 | 0.4 | 1 | 1.1 | 0.9
42 | 1 | 0.00013058 | 3.2726e-05 | 0 | 0 | 1 | 0.97958 | -0.14452 | 0.4 | 1 | 1.1 | 0.9
43 | 1 | 0.00015018 | 3.764e-05 | 0 | 0 | 1 | 0.97951 | -0.14507 | 0.4 | 1 | 1.1 | 0.9
46 | 1 | 0 | 0 | 0 | 0 | 1 | 0.97945 | -0.14553 | 0.4 | 1 | 1.1 | 0.9
56 | 1 | 0.00074903 | 0.00018773 | 0 | 0 | 1 | 0.9794 | -0.1459 | 0.4 | 1 | 1.1 | 0.9
54 | 1 | 0.00064129 | 0.00016072 | 0 | 0 | 1 | 0.97943 | -0.14565 | 0.4 | 1 | 1.1 | 0.9
55 | 1 | 0.00098793 | 0.0002476 | 0 | 0 | 1 | 0.97931 | -0.14657 | 0.4 | 1 | 1.1 | 0.9
53 | 1 | 0 | 0 | 0 | 0 | 1 | 0.97923 | -0.14711 | 0.4 | 1 | 1.1 | 0.9
60 | 1 | 0 | 0 | 0 | 0 | 1 | 0.9788 | -0.1502 | 0.4 | 1 | 1.1 | 0.9
62 | 1 | 0.00037537 | 9.4077e-05 | 0 | 0 | 1 | 0.97873 | -0.15075 | 0.4 | 1 | 1.1 | 0.9
61 | 1 | 0.0013236 | 0.00033172 | 0 | 0 | 1 | 0.97852 | -0.15225 | 0.4 | 1 | 1.1 | 0.9
64 | 1 | 0 | 0 | 0 | 0 | 1 | 0.97871 | -0.15084 | 0.4 | 1 | 1.1 | 0.9
63 | 1 | 0.00088166 | 0.00022096 | 0 | 0 | 1 | 0.97871 | -0.15088 | 0.4 | 1 | 1.1 | 0.9
65 | 1 | 0.00034295 | 8.5951e-05 | 0 | 0 | 1 | 0.98226 | -0.12622 | 0.4 | 1 | 1.1 | 0.9
66 | 1 | 0 | 0 | 0 | 0 | 1 | 0.98238 | -0.12533 | 0.4 | 1 | 1.1 | 0.9
67 | 1 | 0 | 0 | 0 | 0 | 1 | 0.98209 | -0.1274 | 0.4 | 1 | 1.1 | 0.9
68 | 1 | 0.00147 | 0.00036841 | 0 | 0 | 1 | 0.98255 | -0.12411 | 0.4 | 1 | 1.1 | 0.9
69 | 1 | 0.0021203 | 0.0005314 | 0 | 0 | 1 | 0.98199 | -0.12812 | 0.4 | 1 | 1.1 | 0.9
81 | 1 | 0 | 0 | 0 | 0 | 1 | 0.98277 | -0.12259 | 0.4 | 1 | 1.1 | 0.9
79 | 1 | 0.00047559 | 0.00011919 | 0 | 0 | 1 | 0.98199 | -0.12812 | 0.4 | 1 | 1.1 | 0.9
70 | 1 | 0.00014043 | 3.5194e-05 | 0 | 0 | 1 | 0.98298 | -0.12106 | 0.4 | 1 | 1.1 | 0.9
86 | 1 | 0 | 0 | 0 | 0 | 1 | 0.98299 | -0.12103 | 0.4 | 1 | 1.1 | 0.9
82 | 1 | 0 | 0 | 0 | 0 | 1 | 0.98299 | -0.12102 | 0.4 | 1 | 1.1 | 0.9
83 | 1 | 7.3679e-05 | 1.8466e-05 | 0 | 0 | 1 | 0.98277 | -0.12259 | 0.4 | 1 | 1.1 | 0.9
71 | 1 | 0.0008951 | 0.00022433 | 0 | 0 | 1 | 0.9855 | -0.10306 | 0.4 | 1 | 1.1 | 0.9
72 | 1 | 0 | 0 | 0 | 0 | 1 | 0.98554 | -0.10276 | 0.4 | 1 | 1.1 | 0.9
73 | 1 | 7.205e-05 | 1.8057e-05 | 0 | 0 | 1 | 0.9841 | -0.11306 | 0.4 | 1 | 1.1 | 0.9
74 | 1 | 0.00069886 | 0.00017515 | 0 | 0 | 1 | 0.98537 | -0.10398 | 0.4 | 1 | 1.1 | 0.9
84 | 1 | 0.00028109 | 7.0448e-05 | 0 | 0 | 1 | 0.98388 | -0.11461 | 0.4 | 1 | 1.1 | 0.9
90 | 1 | 0.00028984 | 7.2641e-05 | 0 | 0 | 1 | 0.98505 | -0.10633 | 0.4 | 1 | 1.1 | 0.9
85 | 1 | 0 | 0 | 0 | 0 | 1 | 0.98376 | -0.1155 | 0.4 | 1 | 1.1 | 0.9
91 | 1 | 0.00060259 | 0.00015102 | 0 | 0 | 1 | 0.98289 | -0.12218 | 0.4 | 1 | 1.1 | 0.9
77 | 1 | 0.00033342 | 8.3564e-05 | 0 | 0 | 1 | 0.9828 | -0.12285 | 0.4 | 1 | 1.1 | 0.9
103 | 1 | 0.0012655 | 0.00031716 | 0 | 0 | 1 | 0.98124 | -0.13427 | 0.4 | 1 | 1.1 | 0.9
117 | 1 | 0 | 0 | 0 | 0 | 1 | 0.98946 | -0.07449 | 0.4 | 1 | 1.1 | 0.9
119 | 1 | 0.00061153 | 0.00015326 | 0 | 0 | 1 | 0.97965 | -0.14583 | 0.4 | 1 | 1.1 | 0.9
120 | 1 | 0.00026832 | 6.7248e-05 | 0 | 0 | 1 | 0.97966 | -0.14576 | 0.4 | 1 | 1.1 | 0.9
108 | 1 | 0.0005901 | 0.00014789 | 0 | 0 | 1 | 0.98892 | -0.078365 | 0.4 | 1 | 1.1 | 0.9
109 | 1 | 0.0014306 | 0.00035853 | 0 | 0 | 1 | 0.9889 | -0.078445 | 0.4 | 1 | 1.1 | 0.9
110 | 1 | 0 | 0 | 0 | 0 | 1 | 0.989 | -0.077742 | 0.4 | 1 | 1.1 | 0.9
111 | 1 | 0.00074454 | 0.0001866 | 0 | 0 | 1 | 0.98888 | -0.078644 | 0.4 | 1 | 1.1 | 0.9
112 | 1 | 0.0005025 | 0.00012594 | 0 | 0 | 1 | 0.98896 | -0.078047 | 0.4 | 1 | 1.1 | 0.9
113 | 1 | 0.00072003 | 0.00018046 | 0 | 0 | 1 | 0.98918 | -0.076469 | 0.4 | 1 | 1.1 | 0.9
123 | 1 | 0.00067955 | 0.00017031 | 0 | 0 | 1 | 0.98894 | -0.078198 | 0.4 | 1 | 1.1 | 0.9
115 | 1 | 0.0019908 | 0.00049895 | 0 | 0 | 1 | 0.98908 | -0.077192 | 0.4 | 1 | 1.1 | 0.9
116 | 1 | 0.00027031 | 6.7747e-05 | 0 | 0 | 1 | 0.98908 | -0.077233 | 0.4 | 1 | 1.1 | 0.9
87 | 1 | 0.00014935 | 3.7431e-05 | 0 | 0 | 1 | 0.98314 | -0.11989 | 0.4 | 1 | 1.1 | 0.9
88 | 1 | 0.00034809 | 8.724e-05 | 0 | 0 | 1 | 0.98317 | -0.11967 | 0.4 | 1 | 1.1 | 0.9
92 | 1 | 8.4676e-05 | 2.1222e-05 | 0 | 0 | 1 | 0.98367 | -0.11616 | 0.4 | 1 | 1.1 | 0.9
93 | 1 | 0 | 0 | 0 | 0 | 1 | 0.98347 | -0.11753 | 0.4 | 1 | 1.1 | 0.9
89 | 1 | 0.00059488 | 0.00014909 | 0 | 0 | 1 | 0.9834 | -0.11809 | 0.4 | 1 | 1.1 | 0.9
95 | 1 | 0.00060456 | 0.00015152 | 0 | 0 | 1 | 0.98082 | -0.13731 | 0.4 | 1 | 1.1 | 0.9
96 | 1 | 0.00020706 | 5.1895e-05 | 0 | 0 | 1 | 0.98091 | -0.13666 | 0.4 | 1 | 1.1 | 0.9
97 | 1 | 0 | 0 | 0 | 0 | 1 | 0.98058 | -0.13913 | 0.4 | 1 | 1.1 | 0.9
98 | 1 | 0 | 0 | 0 | 0 | 1 | 0.98097 | -0.1362 | 0.4 | 1 | 1.1 | 0.9
104 | 1 | 0 | 0 | 0 | 0 | 1 | 0.98114 | -0.13497 | 0.4 | 1 | 1.1 | 0.9
106 | 1 | 0.00028633 | 7.1761e-05 | 0 | 0 | 1 | 0.99331 | -0.047143 | 0.4 | 1 | 1.1 | 0.9
107 | 1 | 0.0018837 | 0.0004721 | 0 | 0 | 1 | 0.99327 | -0.047489 | 0.4 | 1 | 1.1 | 0.9
99 | 1 | 0.00015298 | 3.834e-05 | 0 | 0 | 1 | 0.98053 | -0.13946 | 0.4 | 1 | 1.1 | 0.9
125 | 1 | 0.00028582 | 7.1633e-05 | 0 | 0 | 1 | 0.97972 | -0.14538 | 0.4 | 1 | 1.1 | 0.9
124 | 1 | 0.00030691 | 7.6919e-05 | 0 | 0 | 1 | 0.97969 | -0.14558 | 0.4 | 1 | 1.1 | 0.9
122 | 1 | 0 | 0 | 0 | 0 | 1 | 0.97968 | -0.14566 | 0.4 | 1 | 1.1 | 0.9

## generator_data
GEN_BUS | PG | QG | QMAX | QMIN | VG | MBASE | GEN_STATUS | PMAX | PMIN
128 | 0.056262 | 0.014116 | 10 | -10 | 1 | 100 | 1 | 10 | 0

## branch_data
F_BUS | T_BUS | BR_R | BR_X | BR_B | RATE_A | RATE_B | RATE_C | TAP | SHIFT | BR_STATUS | ANGMIN | ANGMAX | P_in | Q_in | P_out | Q_out
1 | 2 | 11.3222 | 4.3547 | 1.1426e-08 | 0 | 0 | 0 | 0 | 0 | 1 | -90 | 90 | 0.0045457 | 0.0011382 | -0.0045431 | -0.0011383
1 | 3 | 1.0574 | 0.40671 | 1.0671e-09 | 0 | 0 | 0 | 0 | 0 | 1 | -90 | 90 | -0.0065552 | -0.0016418 | 0.0065557 | 0.0016419
2 | 4 | 0.19046 | 0.073255 | 1.9221e-10 | 0 | 0 | 0 | 0 | 0 | 1 | -90 | 90 | 0.0026545 | 0.00066494 | -0.0026545 | -0.00066496
3 | 5 | 1.5374 | 0.5913 | 1.5515e-09 | 0 | 0 | 0 | 0 | 0 | 1 | -90 | 90 | -0.0065557 | -0.0016419 | 0.0065564 | 0.0016421
4 | 7 | 2.4045 | 0.9248 | 2.4265e-09 | 0 | 0 | 0 | 0 | 0 | 1 | -90 | 90 | 0.00066226 | 0.00016563 | -0.00066225 | -0.00016586
5 | 8 | 0.81007 | 0.31157 | 8.175e-10 | 0 | 0 | 0 | 0 | 0 | 1 | -90 | 90 | 0.00028486 | 7.1317e-05 | -0.00028486 | -7.1395e-05
5 | 41 | 52.3959 | 20.1523 | 5.2877e-08 | 0 | 0 | 0 | 0 | 0 | 1 | -90 | 90 | -0.0068413 | -0.0017134 | 0.0068688 | 0.0017189
41 | 26 | 2.5071 | 0.96428 | 2.5301e-09 | 0 | 0 | 0 | 0 | 0 | 1 | -90 | 90 | -0.0070148 | -0.0017555 | 0.0070162 | 0.0017558
26 | 24 | 1.838 | 0.70694 | 1.8549e-09 | 0 | 0 | 0 | 0 | 0 | 1 | -90 | 90 | -0.0070162 | -0.0017558 | 0.0070172 | 0.001756
7 | 10 | 1.2782 | 0.49161 | 1.2899e-09 | 0 | 0 | 0 | 0 | 0 | 1 | -90 | 90 | 0.00034428 | 8.6164e-05 | -0.00034427 | -8.6286e-05
25 | 27 | 5.0726 | 1.951 | 5.1191e-09 | 0 | 0 | 0 | 0 | 0 | 1 | -90 | 90 | -0.0097464 | -0.0024402 | 0.0097518 | 0.0024418
25 | 23 | 4.0138 | 1.5438 | 4.0506e-09 | 0 | 0 | 0 | 0 | 0 | 1 | -90 | 90 | 0.0097464 | 0.0024402 | -0.0097422 | -0.002439
27 | 49 | 6.6681 | 2.5646 | 6.7293e-09 | 0 | 0 | 0 | 0 | 0 | 1 | -90 | 90 | -0.0097518 | -0.0024418 | 0.0097588 | 0.0024438
23 | 24 | 1.0948 | 0.42106 | 1.1048e-09 | 0 | 0 | 0 | 0 | 0 | 1 | -90 | 90 | 0.0077987 | 0.0019519 | -0.007798 | -0.0019517
11 | 12 | 6.5122 | 2.5047 | 1.9716e-08 | 0 | 0 | 0 | 0 | 0 | 1 | -90 | 90 | 0.01748 | 0.004372 | -0.017458 | -0.0043655
11 | 13 | 0.38311 | 0.14735 | 1.1599e-09 | 0 | 0 | 0 | 0 | 0 | 1 | -90 | 90 | -0.017853 | -0.0044654 | 0.017854 | 0.0044658
12 | 14 | 2.0823 | 0.80088 | 6.3042e-09 | 0 | 0 | 0 | 0 | 0 | 1 | -90 | 90 | 0.017179 | 0.0042956 | -0.017173 | -0.0042936
13 | 15 | 4.0106 | 1.5426 | 1.2142e-08 | 0 | 0 | 0 | 0 | 0 | 1 | -90 | 90 | -0.017854 | -0.0044658 | 0.017868 | 0.0044699
14 | 48 | 3.5906 | 1.381 | 1.0871e-08 | 0 | 0 | 0 | 0 | 0 | 1 | -90 | 90 | 0.016714 | 0.0041791 | -0.016703 | -0.0041759
14 | 59 | 4.8696 | 1.8729 | 4.9143e-09 | 0 | 0 | 0 | 0 | 0 | 1 | -90 | 90 | 0.00045909 | 0.00011458 | -0.00045908 | -0.00011506
15 | 37 | 1.0317 | 0.39682 | 3.1236e-09 | 0 | 0 | 0 | 0 | 0 | 1 | -90 | 90 | -0.019833 | -0.0049624 | 0.019837 | 0.0049638
48 | 127 | 12.5069 | 4.8103 | 1.2622e-08 | 0 | 0 | 0 | 0 | 0 | 1 | -90 | 90 | 0.00017938 | 4.3736e-05 | -0.00017938 | -4.4956e-05
48 | 47 | 4.7126 | 1.8125 | 1.4267e-08 | 0 | 0 | 0 | 0 | 0 | 1 | -90 | 90 | 0.016523 | 0.0041321 | -0.016509 | -0.0041281
37 | 38 | 2.6142 | 1.0054 | 2.6382e-09 | 0 | 0 | 0 | 0 | 0 | 1 | -90 | 90 | 0.0015533 | 0.00038845 | -0.0015533 | -0.00038868
37 | 39 | 5.9916 | 2.3045 | 6.0466e-09 | 0 | 0 | 0 | 0 | 0 | 1 | -90 | 90 | 0.0015916 | 0.00039624 | -0.0015915 | -0.00039676
37 | 35 | 0.32784 | 0.12609 | 9.9254e-10 | 0 | 0 | 0 | 0 | 0 | 1 | -90 | 90 | -0.022982 | -0.0057485 | 0.022984 | 0.0057491
16 | 30 | 2.7136 | 1.0437 | 2.7385e-09 | 0 | 0 | 0 | 0 | 0 | 1 | -90 | 90 | -0.00034434 | -8.63e-05 | 0.00034434 | 8.6035e-05
30 | 28 | 3.2568 | 1.2526 | 3.2866e-09 | 0 | 0 | 0 | 0 | 0 | 1 | -90 | 90 | -0.00034434 | -8.6035e-05 | 0.00034435 | 8.5716e-05
47 | 50 | 51.5603 | 19.8309 | 5.2033e-08 | 0 | 0 | 0 | 0 | 0 | 1 | -90 | 90 | 0.00048148 | 0.00011566 | -0.00048135 | -0.00012064
47 | 44 | 13.4778 | 5.1838 | 2.7203e-08 | 0 | 0 | 0 | 0 | 0 | 1 | -90 | 90 | 0.016028 | 0.0040124 | -0.015989 | -0.0040004
44 | 46 | 18.6655 | 7.179 | 1.8837e-08 | 0 | 0 | 0 | 0 | 0 | 1 | -90 | 90 | 0.0049662 | 0.0012387 | -0.0049612 | -0.0012385
44 | 42 | 7.3338 | 2.8207 | 7.4011e-09 | 0 | 0 | 0 | 0 | 0 | 1 | -90 | 90 | 0.011023 | 0.0027618 | -0.011013 | -0.0027587
38 | 58 | 4.0327 | 1.5511 | 4.0697e-09 | 0 | 0 | 0 | 0 | 0 | 1 | -90 | 90 | 0.0003763 | 9.3915e-05 | -0.00037629 | -9.4309e-05
38 | 57 | 2.2521 | 0.86621 | 2.2728e-09 | 0 | 0 | 0 | 0 | 0 | 1 | -90 | 90 | 0.001177 | 0.00029476 | -0.0011769 | -0.00029497
39 | 31 | 0.60081 | 0.23108 | 6.0633e-10 | 0 | 0 | 0 | 0 | 0 | 1 | -90 | 90 | 0.0013723 | 0.00034182 | -0.0013722 | -0.00034187
35 | 33 | 1.3913 | 0.53513 | 4.2123e-09 | 0 | 0 | 0 | 0 | 0 | 1 | -90 | 90 | -0.024852 | -0.0062173 | 0.024862 | 0.0062205
28 | 29 | 0.81639 | 0.314 | 8.2388e-10 | 0 | 0 | 0 | 0 | 0 | 1 | -90 | 90 | -0.00087515 | -0.00021875 | 0.00087516 | 0.00021867
17 | 18 | 7.2831 | 2.8012 | 2.205e-08 | 0 | 0 | 0 | 0 | 0 | 1 | -90 | 90 | 0.030098 | 0.0075623 | -0.030028 | -0.0075374
17 | 19 | 0.53074 | 0.20413 | 1.6068e-09 | 0 | 0 | 0 | 0 | 0 | 1 | -90 | 90 | -0.030575 | -0.0076818 | 0.03058 | 0.0076836
18 | 20 | 18.958 | 7.2915 | 1.9132e-08 | 0 | 0 | 0 | 0 | 0 | 1 | -90 | 90 | 0.0019123 | 0.00047706 | -0.0019116 | -0.00047867
18 | 40 | 24.4198 | 9.3922 | 7.3932e-08 | 0 | 0 | 0 | 0 | 0 | 1 | -90 | 90 | 0.028115 | 0.0070604 | -0.027909 | -0.0069883
19 | 21 | 0.64645 | 0.24863 | 1.9571e-09 | 0 | 0 | 0 | 0 | 0 | 1 | -90 | 90 | -0.03058 | -0.0076836 | 0.030586 | 0.0076859
20 | 126 | 4.4391 | 1.7073 | 4.4798e-09 | 0 | 0 | 0 | 0 | 0 | 1 | -90 | 90 | 0.0019116 | 0.00047867 | -0.0019114 | -0.00047905
40 | 36 | 0.74819 | 0.28777 | 2.2652e-09 | 0 | 0 | 0 | 0 | 0 | 1 | -90 | 90 | 0.027909 | 0.0069883 | -0.027902 | -0.0069861
21 | 128 | 0.62478 | 0.2403 | 1.8915e-09 | 0 | 0 | 0 | 0 | 0 | 1 | -90 | 90 | -0.05594 | -0.014033 | 0.055961 | 0.014041
21 | 22 | 6.2955 | 2.4214 | 6.3533e-09 | 0 | 0 | 0 | 0 | 0 | 1 | -90 | 90 | 0.025353 | 0.0063468 | -0.02531 | -0.0063309
94 | 101 | 35.2139 | 13.5438 | 3.5537e-08 | 0 | 0 | 0 | 0 | 0 | 1 | -90 | 90 | -0.01451 | -0.0036144 | 0.014591 | 0.003642
94 | 75 | 7.926 | 3.0485 | 7.9987e-09 | 0 | 0 | 0 | 0 | 0 | 1 | -90 | 90 | 0.01451 | 0.0036144 | -0.014492 | -0.0036082
101 | 100 | 6.7459 | 2.5946 | 6.8078e-09 | 0 | 0 | 0 | 0 | 0 | 1 | -90 | 90 | -0.014876 | -0.0037135 | 0.014892 | 0.003719
75 | 72 | 2.1759 | 0.83688 | 2.1959e-09 | 0 | 0 | 0 | 0 | 0 | 1 | -90 | 90 | 0.012719 | 0.0031638 | -0.012715 | -0.0031625
36 | 34 | 3.3371 | 1.2835 | 1.0103e-08 | 0 | 0 | 0 | 0 | 0 | 1 | -90 | 90 | 0.027141 | 0.0067952 | -0.027114 | -0.0067859
22 | 102 | 41.6111 | 16.0043 | 4.1993e-08 | 0 | 0 | 0 | 0 | 0 | 1 | -90 | 90 | 0.009419 | 0.0023556 | -0.0093797 | -0.0023447
22 | 100 | 22.6846 | 8.7249 | 2.2893e-08 | 0 | 0 | 0 | 0 | 0 | 1 | -90 | 90 | 0.015891 | 0.0039753 | -0.01583 | -0.003954
102 | 105 | 8.3656 | 3.2175 | 8.4424e-09 | 0 | 0 | 0 | 0 | 0 | 1 | -90 | 90 | 0.0024203 | 0.0006055 | -0.0024197 | -0.00060613
102 | 118 | 38.5417 | 14.8237 | 3.8895e-08 | 0 | 0 | 0 | 0 | 0 | 1 | -90 | 90 | 0.0069594 | 0.0017392 | -0.0069393 | -0.0017353
105 | 106 | 0.92046 | 0.35402 | 9.2891e-10 | 0 | 0 | 0 | 0 | 0 | 1 | -90 | 90 | 0.0021702 | 0.00054359 | -0.0021701 | -0.00054366
118 | 117 | 14.8323 | 5.7047 | 1.4968e-08 | 0 | 0 | 0 | 0 | 0 | 1 | -90 | 90 | 0.0069393 | 0.0017353 | -0.0069316 | -0.0017337
49 | 45 | 1.5502 | 0.59622 | 1.5644e-09 | 0 | 0 | 0 | 0 | 0 | 1 | -90 | 90 | -0.010039 | -0.002514 | 0.01004 | 0.0025145
45 | 43 | 4.0843 | 1.5709 | 4.1218e-09 | 0 | 0 | 0 | 0 | 0 | 1 | -90 | 90 | -0.010727 | -0.0026865 | 0.010732 | 0.0026881
29 | 31 | 14.181 | 5.4542 | 1.4311e-08 | 0 | 0 | 0 | 0 | 0 | 1 | -90 | 90 | -0.00087516 | -0.00021867 | 0.00087528 | 0.00021732
32 | 33 | 0.37594 | 0.14459 | 1.1382e-09 | 0 | 0 | 0 | 0 | 0 | 1 | -90 | 90 | 0.025083 | 0.0062763 | -0.025081 | -0.0062754
32 | 34 | 0.87241 | 0.33554 | 2.6412e-09 | 0 | 0 | 0 | 0 | 0 | 1 | -90 | 90 | -0.026923 | -0.0067374 | 0.02693 | 0.0067398
42 | 43 | 0.6265 | 0.24096 | 6.3225e-10 | 0 | 0 | 0 | 0 | 0 | 1 | -90 | 90 | 0.010883 | 0.002726 | -0.010882 | -0.0027257
46 | 56 | 6.2932 | 2.4205 | 6.3509e-09 | 0 | 0 | 0 | 0 | 0 | 1 | -90 | 90 | 0.00074906 | 0.00018713 | -0.00074903 | -0.00018773
46 | 54 | 0.35974 | 0.13836 | 3.6304e-10 | 0 | 0 | 0 | 0 | 0 | 1 | -90 | 90 | 0.0042121 | 0.0010514 | -0.004212 | -0.0010514
54 | 55 | 3.1871 | 1.2258 | 3.2163e-09 | 0 | 0 | 0 | 0 | 0 | 1 | -90 | 90 | 0.0035707 | 0.00089066 | -0.0035703 | -0.0008908
55 | 53 | 2.5905 | 0.99633 | 2.6142e-09 | 0 | 0 | 0 | 0 | 0 | 1 | -90 | 90 | 0.0025824 | 0.0006432 | -0.0025822 | -0.00064338
53 | 60 | 14.8008 | 5.6926 | 1.4937e-08 | 0 | 0 | 0 | 0 | 0 | 1 | -90 | 90 | 0.0025822 | 0.00064338 | -0.0025811 | -0.00064439
60 | 62 | 5.4775 | 2.1067 | 5.5277e-09 | 0 | 0 | 0 | 0 | 0 | 1 | -90 | 90 | 0.0012571 | 0.00031438 | -0.001257 | -0.00031487
60 | 61 | 19.2391 | 7.3997 | 1.9416e-08 | 0 | 0 | 0 | 0 | 0 | 1 | -90 | 90 | 0.001324 | 0.00033001 | -0.0013236 | -0.00033173
62 | 64 | 1.2363 | 0.47551 | 1.2477e-09 | 0 | 0 | 0 | 0 | 0 | 1 | -90 | 90 | 0.00088166 | 0.00022079 | -0.00088165 | -0.00022091
64 | 63 | 0.60473 | 0.23259 | 6.1028e-10 | 0 | 0 | 0 | 0 | 0 | 1 | -90 | 90 | 0.00088165 | 0.00022091 | -0.00088165 | -0.00022097
65 | 66 | 3.7786 | 1.4533 | 3.8133e-09 | 0 | 0 | 0 | 0 | 0 | 1 | -90 | 90 | -0.0029395 | -0.0007359 | 0.0029399 | 0.00073567
65 | 67 | 5.6999 | 2.1923 | 5.7522e-09 | 0 | 0 | 0 | 0 | 0 | 1 | -90 | 90 | 0.0025965 | 0.00064995 | -0.0025961 | -0.00065034
66 | 68 | 5.2164 | 2.0063 | 5.2642e-09 | 0 | 0 | 0 | 0 | 0 | 1 | -90 | 90 | -0.0029399 | -0.00073567 | 0.0029404 | 0.00073535
67 | 69 | 3.4849 | 1.3404 | 3.5169e-09 | 0 | 0 | 0 | 0 | 0 | 1 | -90 | 90 | 0.0025961 | 0.00065034 | -0.0025959 | -0.00065058
68 | 81 | 4.3138 | 1.6591 | 4.3534e-09 | 0 | 0 | 0 | 0 | 0 | 1 | -90 | 90 | -0.0044103 | -0.0011038 | 0.0044112 | 0.0011037
69 | 79 | 0.14071 | 0.054119 | 1.42e-10 | 0 | 0 | 0 | 0 | 0 | 1 | -90 | 90 | 0.00047559 | 0.00011918 | -0.00047558 | -0.00011919
81 | 82 | 4.3941 | 1.6901 | 4.4345e-09 | 0 | 0 | 0 | 0 | 0 | 1 | -90 | 90 | -0.0044849 | -0.0011221 | 0.0044859 | 0.001122
81 | 83 | 0.84063 | 0.32332 | 8.4834e-10 | 0 | 0 | 0 | 0 | 0 | 1 | -90 | 90 | 7.3679e-05 | 1.8384e-05 | -7.3679e-05 | -1.8466e-05
70 | 86 | 2.6604 | 1.0232 | 2.6848e-09 | 0 | 0 | 0 | 0 | 0 | 1 | -90 | 90 | -0.00014043 | -3.5194e-05 | 0.00014043 | 3.4935e-05
86 | 82 | 0.72761 | 0.27985 | 7.3429e-10 | 0 | 0 | 0 | 0 | 0 | 1 | -90 | 90 | -0.00014043 | -3.4935e-05 | 0.00014043 | 3.4864e-05
82 | 87 | 3.0495 | 1.1729 | 3.0775e-09 | 0 | 0 | 0 | 0 | 0 | 1 | -90 | 90 | -0.0046263 | -0.0011569 | 0.004627 | 0.0011569
71 | 72 | 4.3231 | 1.6627 | 4.3628e-09 | 0 | 0 | 0 | 0 | 0 | 1 | -90 | 90 | -0.0008951 | -0.00022433 | 0.00089514 | 0.00022392
72 | 73 | 21.0113 | 8.0813 | 2.1204e-08 | 0 | 0 | 0 | 0 | 0 | 1 | -90 | 90 | 0.0061712 | 0.0015422 | -0.0061625 | -0.0015409
72 | 74 | 2.6649 | 1.025 | 2.6894e-09 | 0 | 0 | 0 | 0 | 0 | 1 | -90 | 90 | 0.0056485 | 0.0013964 | -0.0056476 | -0.0013963
73 | 84 | 3.1826 | 1.2241 | 3.2118e-09 | 0 | 0 | 0 | 0 | 0 | 1 | -90 | 90 | 0.0060904 | 0.0015229 | -0.0060891 | -0.0015227
74 | 90 | 5.8464 | 2.2486 | 5.9e-09 | 0 | 0 | 0 | 0 | 0 | 1 | -90 | 90 | 0.0049487 | 0.0012211 | -0.0049472 | -0.0012211
84 | 85 | 1.9242 | 0.74009 | 1.9419e-09 | 0 | 0 | 0 | 0 | 0 | 1 | -90 | 90 | 0.0058081 | 0.0014522 | -0.0058073 | -0.0014521
90 | 91 | 41.8112 | 16.0812 | 4.2195e-08 | 0 | 0 | 0 | 0 | 0 | 1 | -90 | 90 | 0.0046573 | 0.0011484 | -0.0046474 | -0.0011487
85 | 92 | 1.4272 | 0.54893 | 1.4403e-09 | 0 | 0 | 0 | 0 | 0 | 1 | -90 | 90 | 0.0058073 | 0.0014521 | -0.0058068 | -0.0014521
91 | 103 | 39.961 | 15.3696 | 4.0328e-08 | 0 | 0 | 0 | 0 | 0 | 1 | -90 | 90 | 0.0037114 | 0.00091652 | -0.0037053 | -0.00091809
91 | 77 | 24.6386 | 9.4764 | 2.4865e-08 | 0 | 0 | 0 | 0 | 0 | 1 | -90 | 90 | 0.00033345 | 8.1174e-05 | -0.00033342 | -8.3564e-05
103 | 104 | 3.4784 | 1.3378 | 3.5103e-09 | 0 | 0 | 0 | 0 | 0 | 1 | -90 | 90 | 0.0024398 | 0.00060093 | -0.0024396 | -0.00060118
117 | 113 | 5.3881 | 2.0723 | 5.4375e-09 | 0 | 0 | 0 | 0 | 0 | 1 | -90 | 90 | 0.0046696 | 0.0011684 | -0.0046683 | -0.0011685
117 | 115 | 15.1857 | 5.8407 | 1.5325e-08 | 0 | 0 | 0 | 0 | 0 | 1 | -90 | 90 | 0.002262 | 0.00056533 | -0.0022611 | -0.0005665
119 | 120 | 1.3668 | 0.5257 | 1.3794e-09 | 0 | 0 | 0 | 0 | 0 | 1 | -90 | 90 | -0.00061152 | -0.00015326 | 0.00061153 | 0.00015313
120 | 122 | 1.5052 | 0.57893 | 1.519e-09 | 0 | 0 | 0 | 0 | 0 | 1 | -90 | 90 | -0.00087985 | -0.00022038 | 0.00087986 | 0.00022024
108 | 109 | 0.4666 | 0.17946 | 4.7089e-10 | 0 | 0 | 0 | 0 | 0 | 1 | -90 | 90 | 0.0021751 | 0.00054477 | -0.0021751 | -0.0005448
108 | 110 | 2.8658 | 1.1022 | 2.8921e-09 | 0 | 0 | 0 | 0 | 0 | 1 | -90 | 90 | -0.0027652 | -0.00069266 | 0.0027655 | 0.00069247
109 | 111 | 3.4078 | 1.3107 | 3.4391e-09 | 0 | 0 | 0 | 0 | 0 | 1 | -90 | 90 | 0.00074455 | 0.00018627 | -0.00074453 | -0.0001866
110 | 112 | 3.2803 | 1.2617 | 3.3104e-09 | 0 | 0 | 0 | 0 | 0 | 1 | -90 | 90 | 0.0011821 | 0.00029567 | -0.0011821 | -0.00029598
110 | 113 | 4.0992 | 1.5766 | 4.1368e-09 | 0 | 0 | 0 | 0 | 0 | 1 | -90 | 90 | -0.0039476 | -0.00098814 | 0.0039483 | 0.000988
112 | 123 | 2.8157 | 1.083 | 2.8416e-09 | 0 | 0 | 0 | 0 | 0 | 1 | -90 | 90 | 0.00067956 | 0.00017004 | -0.00067955 | -0.00017031
115 | 116 | 1.9327 | 0.74333 | 1.9504e-09 | 0 | 0 | 0 | 0 | 0 | 1 | -90 | 90 | 0.00027031 | 6.7557e-05 | -0.00027031 | -6.7747e-05
87 | 88 | 0.57053 | 0.21943 | 5.7576e-10 | 0 | 0 | 0 | 0 | 0 | 1 | -90 | 90 | -0.0047764 | -0.0011943 | 0.0047765 | 0.0011943
88 | 89 | 3.8678 | 1.4876 | 3.9033e-09 | 0 | 0 | 0 | 0 | 0 | 1 | -90 | 90 | -0.0051246 | -0.0012815 | 0.0051257 | 0.0012816
92 | 93 | 3.0072 | 1.1566 | 3.0348e-09 | 0 | 0 | 0 | 0 | 0 | 1 | -90 | 90 | 0.0057221 | 0.0014309 | -0.0057211 | -0.0014307
93 | 89 | 1.244 | 0.47847 | 1.2554e-09 | 0 | 0 | 0 | 0 | 0 | 1 | -90 | 90 | 0.0057211 | 0.0014307 | -0.0057206 | -0.0014307
95 | 96 | 3.5419 | 1.3623 | 3.5744e-09 | 0 | 0 | 0 | 0 | 0 | 1 | -90 | 90 | -0.0022318 | -0.00055016 | 0.002232 | 0.00054989
95 | 97 | 13.5202 | 5.2001 | 1.3644e-08 | 0 | 0 | 0 | 0 | 0 | 1 | -90 | 90 | 0.0016273 | 0.00039864 | -0.0016269 | -0.0003998
96 | 98 | 2.2845 | 0.87867 | 2.3055e-09 | 0 | 0 | 0 | 0 | 0 | 1 | -90 | 90 | -0.0024391 | -0.00060178 | 0.0024392 | 0.00060162
97 | 99 | 25.3062 | 9.7332 | 2.5538e-08 | 0 | 0 | 0 | 0 | 0 | 1 | -90 | 90 | 0.00015298 | 3.5887e-05 | -0.00015298 | -3.834e-05
97 | 125 | 52.271 | 20.1042 | 5.2751e-08 | 0 | 0 | 0 | 0 | 0 | 1 | -90 | 90 | 0.0014739 | 0.00036392 | -0.0014726 | -0.0003685
98 | 104 | 6.1607 | 2.3695 | 6.2172e-09 | 0 | 0 | 0 | 0 | 0 | 1 | -90 | 90 | -0.0024392 | -0.00060162 | 0.0024396 | 0.00060118
106 | 107 | 2.3609 | 0.90803 | 2.3825e-09 | 0 | 0 | 0 | 0 | 0 | 1 | -90 | 90 | 0.0018838 | 0.0004719 | -0.0018837 | -0.0004721
125 | 124 | 2.0608 | 0.79262 | 2.0797e-09 | 0 | 0 | 0 | 0 | 0 | 1 | -90 | 90 | 0.0011868 | 0.00029687 | -0.0011868 | -0.00029706
124 | 122 | 1.1046 | 0.42485 | 1.1147e-09 | 0 | 0 | 0 | 0 | 0 | 1 | -90 | 90 | 0.00087987 | 0.00022014 | -0.00087986 | -0.00022024