## bus_data
BUS_I | BUS_TYPE | Pd | Qd | Gs | Bs | area | Vm | Va | baseKV | zone | Vmax | Vmin
1 | 1 | 0.0062166 | 0.001558 | 0 | 0 | 1 | 0.99264 | -0.051242 | 0.4 | 1 | 1.1 | 0.9
2 | 1 | 0 | 0 | 0 | 0 | 1 | 0.99294 | -0.049105 | 0.4 | 1 | 1.1 | 0.9
4 | 1 | 0 | 0 | 0 | 0 | 1 | 0.99688 | -0.021672 | 0.4 | 1 | 1.1 | 0.9
5 | 1 | 0 | 0 | 0 | 0 | 1 | 0.98747 | -0.087461 | 0.4 | 1 | 1.1 | 0.9
3 | 1 | 0 | 0 | 0 | 0 | 1 | 0.98194 | -0.12671 | 0.4 | 1 | 1.1 | 0.9
28 | 1 | 0.0039039 | 0.0009784 | 0 | 0 | 1 | 0.98087 | -0.13431 | 0.4 | 1 | 1.1 | 0.9
25 | 1 | 0.036386 | 0.0091192 | 0 | 0 | 1 | 0.9827 | -0.12128 | 0.4 | 1 | 1.1 | 0.9
9 | 1 | 0.023493 | 0.005888 | 0 | 0 | 1 | 0.99719 | -0.019496 | 0.4 | 1 | 1.1 | 0.9
7 | 1 | 0.025222 | 0.0063213 | 0 | 0 | 1 | 0.9953 | -0.03276 | 0.4 | 1 | 1.1 | 0.9
26 | 1 | 0 | 0 | 0 | 0 | 1 | 0.98573 | -0.099766 | 0.4 | 1 | 1.1 | 0.9
30 | 1 | 0.003521 | 0.00088246 | 0 | 0 | 1 | 0.9874 | -0.087975 | 0.4 | 1 | 1.1 | 0.9
38 | 1 | 0.0057421 | 0.0014391 | 0 | 0 | 1 | 0.98038 | -0.1378 | 0.4 | 1 | 1.1 | 0.9
19 | 3 | 0.034216 | 0.0085754 | 0 | 0 | 1 | 1 | 0 | 0.4 | 1 | 1.1 | 0.9
6 | 1 | 0.028086 | 0.007039 | 0 | 0 | 1 | 0.99393 | -0.042421 | 0.4 | 1 | 1.1 | 0.9
31 | 1 | 0 | 0 | 0 | 0 | 1 | 0.98738 | -0.088119 | 0.4 | 1 | 1.1 | 0.9
32 | 1 | 0.00058624 | 0.00014692 | 0 | 0 | 1 | 0.98738 | -0.088128 | 0.4 | 1 | 1.1 | 0.9
27 | 1 | 0.0011188 | 0.0002804 | 0 | 0 | 1 | 0.98529 | -0.10291 | 0.4 | 1 | 1.1 | 0.9
8 | 1 | 0.0035371 | 0.00088648 | 0 | 0 | 1 | 0.9938 | -0.043319 | 0.4 | 1 | 1.1 | 0.9
17 | 1 | 0 | 0 | 0 | 0 | 1 | 0.99903 | -0.0067725 | 0.4 | 1 | 1.1 | 0.9
10 | 1 | 0.0050631 | 0.0012689 | 0 | 0 | 1 | 0.99653 | -0.024364 | 0.4 | 1 | 1.1 | 0.9
11 | 1 | 0 | 0 | 0 | 0 | 1 | 0.99746 | -0.017827 | 0.4 | 1 | 1.1 | 0.9
12 | 1 | 0 | 0 | 0 | 0 | 1 | 0.99748 | -0.017647 | 0.4 | 1 | 1.1 | 0.9
21 | 1 | 0.0042538 | 0.0010661 | 0 | 0 | 1 | 0.99788 | -0.014873 | 0.4 | 1 | 1.1 | 0.9
20 | 1 | 0.0039325 | 0.00098557 | 0 | 0 | 1 | 0.9974 | -0.018229 | 0.4 | 1 | 1.1 | 0.9
13 | 1 | 0.0022018 | 0.00055181 | 0 | 0 | 1 | 0.9967 | -0.023137 | 0.4 | 1 | 1.1 | 0.9
14 | 1 | 0.0025928 | 0.00064982 | 0 | 0 | 1 | 0.99653 | -0.024332 | 0.4 | 1 | 1.1 | 0.9
15 | 1 | 0.01072 | 0.0026867 | 0 | 0 | 1 | 0.99696 | -0.021278 | 0.4 | 1 | 1.1 | 0.9
16 | 1 | 0.0039663 | 0.00099404 | 0 | 0 | 1 | 0.99619 | -0.026733 | 0.4 | 1 | 1.1 | 0.9
18 | 1 | 0.0026259 | 0.00065811 | 0 | 0 | 1 | 0.99672 | -0.022953 | 0.4 | 1 | 1.1 | 0.9
29 | 1 | 0.0033762 | 0.00084616 | 0 | 0 | 1 | 0.99602 | -0.027873 | 0.4 | 1 | 1.1 | 0.9
42 | 1 | 0.0027987 | 0.00070142 | 0 | 0 | 1 | 0.99637 | -0.025471 | 0.4 | 1 | 1.1 | 0.9
43 | 1 | 0.0042133 | 0.0010559 | 0 | 0 | 1 | 0.99629 | -0.025999 | 0.4 | 1 | 1.1 | 0.9
22 | 1 | 0.0023575 | 0.00059085 | 0 | 0 | 1 | 0.98449 | -0.10859 | 0.4 | 1 | 1.1 | 0.9
24 | 1 | 0.0023956 | 0.00060039 | 0 | 0 | 1 | 0.98454 | -0.10828 | 0.4 | 1 | 1.1 | 0.9
33 | 1 | 0.0028846 | 0.00072294 | 0 | 0 | 1 | 0.985 | -0.10502 | 0.4 | 1 | 1.1 | 0.9
36 | 1 | 0.0069519 | 0.0017423 | 0 | 0 | 1 | 0.97981 | -0.14192 | 0.4 | 1 | 1.1 | 0.9
39 | 1 | 0.0017875 | 0.00044799 | 0 | 0 | 1 | 0.97952 | -0.14401 | 0.4 | 1 | 1.1 | 0.9
37 | 1 | 0 | 0 | 0 | 0 | 1 | 0.97957 | -0.14366 | 0.4 | 1 | 1.1 | 0.9
35 | 1 | 0.0032272 | 0.00080882 | 0 | 0 | 1 | 0.97959 | -0.14346 | 0.4 | 1 | 1.1 | 0.9
40 | 1 | 0.00095206 | 0.00023861 | 0 | 0 | 1 | 0.97955 | -0.14379 | 0.4 | 1 | 1.1 | 0.9

## generator_data
GEN_BUS | PG | QG | QMAX | QMIN | VG | MBASE | GEN_STATUS | PMAX | PMIN
19 | 0.24013 | 0.060411 | 10 | -10 | 1 | 100 | 1 | 10 | 0

## branch_data
F_BUS | T_BUS | BR_R | BR_X | BR_B | RATE_A | RATE_B | RATE_C | TAP | SHIFT | BR_STATUS | ANGMIN | ANGMAX | P_in | Q_in | P_out | Q_out
1 | 2 | 4.4121 | 1.697 | 4.4526e-09 | 0 | 0 | 0 | 0 | 0 | 1 | -90 | 90 | -0.0062166 | -0.001558 | 0.0062185 | 0.0015583
2 | 4 | 4.5301 | 1.7424 | 4.5717e-09 | 0 | 0 | 0 | 0 | 0 | 1 | -90 | 90 | -0.07878 | -0.019838 | 0.079083 | 0.019954
2 | 5 | 6.8176 | 2.6222 | 6.8802e-09 | 0 | 0 | 0 | 0 | 0 | 1 | -90 | 90 | 0.072561 | 0.01828 | -0.072174 | -0.018132
4 | 9 | 0.20879 | 0.080304 | 4.2141e-10 | 0 | 0 | 0 | 0 | 0 | 1 | -90 | 90 | -0.13606 | -0.03425 | 0.1361 | 0.034266
4 | 7 | 2.5206 | 0.96947 | 2.5437e-09 | 0 | 0 | 0 | 0 | 0 | 1 | -90 | 90 | 0.056975 | 0.014296 | -0.056888 | -0.014262
5 | 26 | 2.3031 | 0.8858 | 2.3242e-09 | 0 | 0 | 0 | 0 | 0 | 1 | -90 | 90 | 0.068066 | 0.017103 | -0.06795 | -0.017058
5 | 30 | 1.5867 | 0.61025 | 1.6012e-09 | 0 | 0 | 0 | 0 | 0 | 1 | -90 | 90 | 0.0041076 | 0.001029 | -0.0041073 | -0.0010291
3 | 28 | 4.2251 | 1.625 | 4.2639e-09 | 0 | 0 | 0 | 0 | 0 | 1 | -90 | 90 | 0.022606 | 0.0056694 | -0.022582 | -0.0056607
3 | 25 | 3.0224 | 1.1625 | 3.0501e-09 | 0 | 0 | 0 | 0 | 0 | 1 | -90 | 90 | -0.022606 | -0.0056694 | 0.022623 | 0.0056757
28 | 38 | 2.3428 | 0.90107 | 2.3643e-09 | 0 | 0 | 0 | 0 | 0 | 1 | -90 | 90 | 0.018678 | 0.0046823 | -0.018669 | -0.004679
25 | 26 | 4.603 | 1.7704 | 4.6452e-09 | 0 | 0 | 0 | 0 | 0 | 1 | -90 | 90 | -0.059009 | -0.014795 | 0.059185 | 0.014862
9 | 19 | 1.5984 | 0.61478 | 3.2262e-09 | 0 | 0 | 0 | 0 | 0 | 1 | -90 | 90 | -0.15959 | -0.040154 | 0.16003 | 0.040321
7 | 6 | 3.9364 | 1.514 | 3.9725e-09 | 0 | 0 | 0 | 0 | 0 | 1 | -90 | 90 | 0.031666 | 0.0079412 | -0.031623 | -0.0079253
26 | 27 | 4.5403 | 1.7463 | 4.582e-09 | 0 | 0 | 0 | 0 | 0 | 1 | -90 | 90 | 0.0087647 | 0.002196 | -0.0087609 | -0.002195
30 | 31 | 3.1245 | 1.2017 | 3.1532e-09 | 0 | 0 | 0 | 0 | 0 | 1 | -90 | 90 | 0.00058625 | 0.0001466 | -0.00058624 | -0.00014691
38 | 36 | 3.9851 | 1.5327 | 4.0217e-09 | 0 | 0 | 0 | 0 | 0 | 1 | -90 | 90 | 0.012927 | 0.0032399 | -0.01292 | -0.0032375
19 | 17 | 1.9248 | 0.74029 | 1.9424e-09 | 0 | 0 | 0 | 0 | 0 | 1 | -90 | 90 | 0.045889 | 0.011514 | -0.045846 | -0.011498
6 | 8 | 3.265 | 1.2558 | 3.2949e-09 | 0 | 0 | 0 | 0 | 0 | 1 | -90 | 90 | 0.0035375 | 0.00088632 | -0.0035371 | -0.00088648
31 | 32 | 0.19124 | 0.073554 | 1.93e-10 | 0 | 0 | 0 | 0 | 0 | 1 | -90 | 90 | 0.00058624 | 0.00014691 | -0.00058623 | -0.00014692
27 | 33 | 3.4779 | 1.3376 | 3.5098e-09 | 0 | 0 | 0 | 0 | 0 | 1 | -90 | 90 | 0.0076421 | 0.0019146 | -0.0076399 | -0.001914
17 | 21 | 7.9265 | 3.0487 | 7.9993e-09 | 0 | 0 | 0 | 0 | 0 | 1 | -90 | 90 | 0.013273 | 0.0033265 | -0.013258 | -0.0033216
17 | 15 | 5.788 | 2.2262 | 5.8411e-09 | 0 | 0 | 0 | 0 | 0 | 1 | -90 | 90 | 0.032573 | 0.0081714 | -0.032508 | -0.0081469
10 | 11 | 16.6964 | 6.4217 | 1.685e-08 | 0 | 0 | 0 | 0 | 0 | 1 | -90 | 90 | -0.0050631 | -0.0012689 | 0.0050677 | 0.001269
11 | 12 | 0.45877 | 0.17645 | 4.6298e-10 | 0 | 0 | 0 | 0 | 0 | 1 | -90 | 90 | -0.0050677 | -0.001269 | 0.0050678 | 0.001269
12 | 21 | 3.9921 | 1.5354 | 4.0287e-09 | 0 | 0 | 0 | 0 | 0 | 1 | -90 | 90 | -0.0090006 | -0.0022545 | 0.0090041 | 0.0022555
12 | 20 | 1.9173 | 0.73741 | 1.9348e-09 | 0 | 0 | 0 | 0 | 0 | 1 | -90 | 90 | 0.0039328 | 0.0009855 | -0.0039325 | -0.00098557
13 | 14 | 1.5547 | 0.59794 | 1.5689e-09 | 0 | 0 | 0 | 0 | 0 | 1 | -90 | 90 | 0.0099399 | 0.0024908 | -0.0099383 | -0.0024903
13 | 15 | 1.9816 | 0.76215 | 1.9998e-09 | 0 | 0 | 0 | 0 | 0 | 1 | -90 | 90 | -0.012142 | -0.0030426 | 0.012145 | 0.0030436
14 | 16 | 4.2256 | 1.6252 | 4.2644e-09 | 0 | 0 | 0 | 0 | 0 | 1 | -90 | 90 | 0.0073455 | 0.0018405 | -0.007343 | -0.00184
15 | 18 | 2.2484 | 0.86478 | 2.2691e-09 | 0 | 0 | 0 | 0 | 0 | 1 | -90 | 90 | 0.0096428 | 0.0024165 | -0.0096406 | -0.0024159
16 | 29 | 4.3608 | 1.6772 | 4.4009e-09 | 0 | 0 | 0 | 0 | 0 | 1 | -90 | 90 | 0.0033767 | 0.00084593 | -0.0033762 | -0.00084616
18 | 42 | 4.6444 | 1.7863 | 4.687e-09 | 0 | 0 | 0 | 0 | 0 | 1 | -90 | 90 | 0.0070147 | 0.0017578 | -0.0070123 | -0.0017573
42 | 43 | 1.6199 | 0.62302 | 1.6347e-09 | 0 | 0 | 0 | 0 | 0 | 1 | -90 | 90 | 0.0042136 | 0.0010559 | -0.0042133 | -0.0010559
22 | 24 | 1.6564 | 0.63709 | 1.6716e-09 | 0 | 0 | 0 | 0 | 0 | 1 | -90 | 90 | -0.0023575 | -0.00059086 | 0.0023576 | 0.00059073
24 | 33 | 8.667 | 3.3335 | 8.7465e-09 | 0 | 0 | 0 | 0 | 0 | 1 | -90 | 90 | -0.0047532 | -0.0011911 | 0.0047553 | 0.0011911
36 | 35 | 3.2368 | 1.2449 | 3.2665e-09 | 0 | 0 | 0 | 0 | 0 | 1 | -90 | 90 | 0.0059682 | 0.0014952 | -0.0059669 | -0.001495
39 | 37 | 2.4611 | 0.94659 | 2.4837e-09 | 0 | 0 | 0 | 0 | 0 | 1 | -90 | 90 | -0.0017875 | -0.00044799 | 0.0017876 | 0.00044779
37 | 40 | 1.7348 | 0.66724 | 1.7508e-09 | 0 | 0 | 0 | 0 | 0 | 1 | -90 | 90 | 0.00095207 | 0.00023845 | -0.00095206 | -0.00023861
37 | 35 | 0.88222 | 0.33932 | 8.9032e-10 | 0 | 0 | 0 | 0 | 0 | 1 | -90 | 90 | -0.0027397 | -0.00068624 | 0.0027397 | 0.00068618