## bus_data
BUS_I | BUS_TYPE | Pd | Qd | Gs | Bs | area | Vm | Va | baseKV | zone | Vmax | Vmin
1 | 1 | 0.00070362 | 0.00017634 | 0 | 0 | 1 | 0.99313 | -0.048368 | 0.4 | 1 | 1.1 | 0.9
2 | 1 | 0.000568 | 0.00014235 | 0 | 0 | 1 | 0.99364 | -0.044741 | 0.4 | 1 | 1.1 | 0.9
3 | 1 | 0 | 0 | 0 | 0 | 1 | 0.99307 | -0.0488 | 0.4 | 1 | 1.1 | 0.9
212 | 1 | 0.0010054 | 0.00025199 | 0 | 0 | 1 | 0.99278 | -0.050873 | 0.4 | 1 | 1.1 | 0.9
4 | 1 | 0 | 0 | 0 | 0 | 1 | 0.99403 | -0.04197 | 0.4 | 1 | 1.1 | 0.9
210 | 1 | 0 | 0 | 0 | 0 | 1 | 0.99241 | -0.05346 | 0.4 | 1 | 1.1 | 0.9
114 | 1 | 0.0037085 | 0.00092944 | 0 | 0 | 1 | 0.99393 | -0.042643 | 0.4 | 1 | 1.1 | 0.9
113 | 1 | 0.002662 | 0.00066716 | 0 | 0 | 1 | 0.99562 | -0.030644 | 0.4 | 1 | 1.1 | 0.9
129 | 1 | 0.00055543 | 0.0001392 | 0 | 0 | 1 | 0.99695 | -0.021 | 0.4 | 1 | 1.1 | 0.9
107 | 1 | 0.0011414 | 0.00028606 | 0 | 0 | 1 | 0.99619 | -0.02629 | 0.4 | 1 | 1.1 | 0.9
120 | 1 | 0.0020155 | 0.00050513 | 0 | 0 | 1 | 0.99766 | -0.016131 | 0.4 | 1 | 1.1 | 0.9
130 | 1 | 0.0033247 | 0.00083325 | 0 | 0 | 1 | 0.99183 | -0.057331 | 0.4 | 1 | 1.1 | 0.9
131 | 1 | 0.0039935 | 0.0010009 | 0 | 0 | 1 | 0.99212 | -0.055283 | 0.4 | 1 | 1.1 | 0.9
132 | 1 | 0 | 0 | 0 | 0 | 1 | 0.99172 | -0.058093 | 0.4 | 1 | 1.1 | 0.9
133 | 1 | 0 | 0 | 0 | 0 | 1 | 0.99243 | -0.053063 | 0.4 | 1 | 1.1 | 0.9
128 | 1 | 0.0020244 | 0.00050736 | 0 | 0 | 1 | 0.99168 | -0.058349 | 0.4 | 1 | 1.1 | 0.9
134 | 1 | 0.0011028 | 0.0002764 | 0 | 0 | 1 | 0.99113 | -0.062242 | 0.4 | 1 | 1.1 | 0.9
135 | 1 | 0.0045684 | 0.0011449 | 0 | 0 | 1 | 0.99336 | -0.046519 | 0.4 | 1 | 1.1 | 0.9
136 | 1 | 0.0024612 | 0.00061684 | 0 | 0 | 1 | 0.99184 | -0.05727 | 0.4 | 1 | 1.1 | 0.9
137 | 1 | 0.0047538 | 0.0011914 | 0 | 0 | 1 | 0.9911 | -0.062444 | 0.4 | 1 | 1.1 | 0.9
140 | 1 | 0 | 0 | 0 | 0 | 1 | 0.99434 | -0.039646 | 0.4 | 1 | 1.1 | 0.9
143 | 1 | 0.0017395 | 0.00043597 | 0 | 0 | 1 | 0.9918 | -0.057543 | 0.4 | 1 | 1.1 | 0.9
138 | 1 | 0.0019983 | 0.00050081 | 0 | 0 | 1 | 0.99088 | -0.064012 | 0.4 | 1 | 1.1 | 0.9
139 | 1 | 0.004739 | 0.0011877 | 0 | 0 | 1 | 0.99076 | -0.064834 | 0.4 | 1 | 1.1 | 0.9
141 | 1 | 0 | 0 | 0 | 0 | 1 | 0.99432 | -0.039743 | 0.4 | 1 | 1.1 | 0.9
142 | 1 | 0.0011878 | 0.00029768 | 0 | 0 | 1 | 0.99504 | -0.034735 | 0.4 | 1 | 1.1 | 0.9
213 | 1 | 0.0025632 | 0.00064239 | 0 | 0 | 1 | 0.99422 | -0.040452 | 0.4 | 1 | 1.1 | 0.9
115 | 1 | 0.0013512 | 0.00033864 | 0 | 0 | 1 | 0.99558 | -0.030903 | 0.4 | 1 | 1.1 | 0.9
144 | 1 | 0.0054646 | 0.0013695 | 0 | 0 | 1 | 0.99166 | -0.058542 | 0.4 | 1 | 1.1 | 0.9
207 | 1 | 0.0022583 | 0.00056599 | 0 | 0 | 1 | 0.97587 | -0.16936 | 0.4 | 1 | 1.1 | 0.9
102 | 1 | 0.0012871 | 0.00032258 | 0 | 0 | 1 | 0.97598 | -0.1686 | 0.4 | 1 | 1.1 | 0.9
208 | 1 | 0.0017635 | 0.00044198 | 0 | 0 | 1 | 0.97586 | -0.16948 | 0.4 | 1 | 1.1 | 0.9
211 | 1 | 0.0024049 | 0.00060271 | 0 | 0 | 1 | 0.99232 | -0.054079 | 0.4 | 1 | 1.1 | 0.9
92 | 1 | 0.0055537 | 0.0013919 | 0 | 0 | 1 | 0.99322 | -0.047593 | 0.4 | 1 | 1.1 | 0.9
93 | 1 | 0 | 0 | 0 | 0 | 1 | 0.9934 | -0.04628 | 0.4 | 1 | 1.1 | 0.9
94 | 1 | 0.0015805 | 0.00039611 | 0 | 0 | 1 | 0.99309 | -0.048467 | 0.4 | 1 | 1.1 | 0.9
95 | 1 | 0 | 0 | 0 | 0 | 1 | 0.99395 | -0.042424 | 0.4 | 1 | 1.1 | 0.9
96 | 1 | 0 | 0 | 0 | 0 | 1 | 0.99322 | -0.0476 | 0.4 | 1 | 1.1 | 0.9
110 | 1 | 0.0029934 | 0.00075022 | 0 | 0 | 1 | 0.99388 | -0.042928 | 0.4 | 1 | 1.1 | 0.9
108 | 1 | 0.00096332 | 0.00024143 | 0 | 0 | 1 | 0.99569 | -0.030176 | 0.4 | 1 | 1.1 | 0.9
116 | 1 | 0.0023347 | 0.00058514 | 0 | 0 | 1 | 0.99288 | -0.050022 | 0.4 | 1 | 1.1 | 0.9
97 | 1 | 0.0010096 | 0.00025303 | 0 | 0 | 1 | 0.97624 | -0.16671 | 0.4 | 1 | 1.1 | 0.9
98 | 1 | 0.0016071 | 0.00040278 | 0 | 0 | 1 | 0.97709 | -0.16065 | 0.4 | 1 | 1.1 | 0.9
99 | 1 | 0 | 0 | 0 | 0 | 1 | 0.97615 | -0.16734 | 0.4 | 1 | 1.1 | 0.9
100 | 1 | 0.0020924 | 0.0005244 | 0 | 0 | 1 | 0.97799 | -0.15419 | 0.4 | 1 | 1.1 | 0.9
101 | 1 | 0.0011415 | 0.00028608 | 0 | 0 | 1 | 0.9757 | -0.1706 | 0.4 | 1 | 1.1 | 0.9
103 | 1 | 0 | 0 | 0 | 0 | 1 | 0.98204 | -0.12537 | 0.4 | 1 | 1.1 | 0.9
121 | 1 | 0.0014038 | 0.00035182 | 0 | 0 | 1 | 0.97534 | -0.1732 | 0.4 | 1 | 1.1 | 0.9
104 | 1 | 0.0022107 | 0.00055407 | 0 | 0 | 1 | 0.98802 | -0.083166 | 0.4 | 1 | 1.1 | 0.9
105 | 1 | 0.0018362 | 0.0004602 | 0 | 0 | 1 | 0.98956 | -0.07241 | 0.4 | 1 | 1.1 | 0.9
106 | 1 | 0 | 0 | 0 | 0 | 1 | 0.99136 | -0.059799 | 0.4 | 1 | 1.1 | 0.9
109 | 1 | 0 | 0 | 0 | 0 | 1 | 0.99648 | -0.02463 | 0.4 | 1 | 1.1 | 0.9
111 | 1 | 0 | 0 | 0 | 0 | 1 | 0.99609 | -0.027351 | 0.4 | 1 | 1.1 | 0.9
112 | 3 | 0.0015015 | 0.0003763 | 0 | 0 | 1 | 1 | 0 | 0.4 | 1 | 1.1 | 0.9
119 | 1 | 0.001885 | 0.00047242 | 0 | 0 | 1 | 0.99953 | -0.0032355 | 0.4 | 1 | 1.1 | 0.9
122 | 1 | 0.0014036 | 0.00035177 | 0 | 0 | 1 | 0.97521 | -0.17409 | 0.4 | 1 | 1.1 | 0.9
123 | 1 | 0.0020622 | 0.00051685 | 0 | 0 | 1 | 0.97494 | -0.17608 | 0.4 | 1 | 1.1 | 0.9
124 | 1 | 0.0020735 | 0.00051968 | 0 | 0 | 1 | 0.97476 | -0.17737 | 0.4 | 1 | 1.1 | 0.9
125 | 1 | 0.0030496 | 0.0007643 | 0 | 0 | 1 | 0.97461 | -0.17841 | 0.4 | 1 | 1.1 | 0.9
126 | 1 | 0.0031312 | 0.00078475 | 0 | 0 | 1 | 0.97454 | -0.17892 | 0.4 | 1 | 1.1 | 0.9

## generator_data
GEN_BUS | PG | QG | QMAX | QMIN | VG | MBASE | GEN_STATUS | PMAX | PMIN
112 | 0.1023 | 0.025757 | 10 | -10 | 1 | 100 | 1 | 10 | 0

## branch_data
F_BUS | T_BUS | BR_R | BR_X | BR_B | RATE_A | RATE_B | RATE_C | TAP | SHIFT | BR_STATUS | ANGMIN | ANGMAX | P_in | Q_in | P_out | Q_out
1 | 2 | 11.1946 | 4.3056 | 1.1297e-08 | 0 | 0 | 0 | 0 | 0 | 1 | -90 | 90 | -0.0041161 | -0.0010257 | 0.0041182 | 0.0010254
1 | 3 | 2.2904 | 0.88092 | 2.3114e-09 | 0 | 0 | 0 | 0 | 0 | 1 | -90 | 90 | 0.0024067 | 0.00060042 | -0.0024066 | -0.0006006
1 | 212 | 31.6262 | 12.1639 | 3.1916e-08 | 0 | 0 | 0 | 0 | 0 | 1 | -90 | 90 | 0.0010058 | 0.00024897 | -0.0010054 | -0.00025199
2 | 4 | 7.5235 | 2.8937 | 7.5925e-09 | 0 | 0 | 0 | 0 | 0 | 1 | -90 | 90 | -0.0046862 | -0.0011678 | 0.004688 | 0.0011677
3 | 210 | 24.7523 | 9.5201 | 2.4979e-08 | 0 | 0 | 0 | 0 | 0 | 1 | -90 | 90 | 0.0024066 | 0.0006006 | -0.0024051 | -0.00060246
4 | 114 | 2.3351 | 0.8981 | 2.3565e-09 | 0 | 0 | 0 | 0 | 0 | 1 | -90 | 90 | 0.0037089 | 0.00092934 | -0.0037085 | -0.00092944
4 | 113 | 17.2605 | 6.6386 | 1.7419e-08 | 0 | 0 | 0 | 0 | 0 | 1 | -90 | 90 | -0.0083968 | -0.002097 | 0.0084099 | 0.0021003
210 | 211 | 3.3029 | 1.2704 | 3.3332e-09 | 0 | 0 | 0 | 0 | 0 | 1 | -90 | 90 | 0.0024051 | 0.00060246 | -0.0024049 | -0.00060271
113 | 111 | 3.8227 | 1.4703 | 3.8578e-09 | 0 | 0 | 0 | 0 | 0 | 1 | -90 | 90 | -0.011072 | -0.0027675 | 0.011077 | 0.0027691
129 | 107 | 2.3169 | 0.8911 | 2.3381e-09 | 0 | 0 | 0 | 0 | 0 | 1 | -90 | 90 | 0.030021 | 0.0075884 | -0.029998 | -0.00758
129 | 120 | 2.096 | 0.80616 | 2.1153e-09 | 0 | 0 | 0 | 0 | 0 | 1 | -90 | 90 | -0.030576 | -0.0077276 | 0.030597 | 0.0077354
107 | 106 | 15.1825 | 5.8394 | 1.5322e-08 | 0 | 0 | 0 | 0 | 0 | 1 | -90 | 90 | 0.028857 | 0.0072939 | -0.028722 | -0.0072433
120 | 119 | 5.2156 | 2.006 | 5.2635e-09 | 0 | 0 | 0 | 0 | 0 | 1 | -90 | 90 | -0.032613 | -0.0082405 | 0.032672 | 0.0082628
130 | 131 | 1.4628 | 0.5626 | 1.4762e-09 | 0 | 0 | 0 | 0 | 0 | 1 | -90 | 90 | -0.017954 | -0.0045 | 0.017959 | 0.0045019
130 | 132 | 0.66699 | 0.25654 | 6.7311e-10 | 0 | 0 | 0 | 0 | 0 | 1 | -90 | 90 | 0.014629 | 0.0036668 | -0.014628 | -0.0036663
131 | 133 | 1.2973 | 0.49895 | 1.3092e-09 | 0 | 0 | 0 | 0 | 0 | 1 | -90 | 90 | -0.021953 | -0.0055027 | 0.021959 | 0.0055052
132 | 128 | 1.6208 | 0.62339 | 1.6357e-09 | 0 | 0 | 0 | 0 | 0 | 1 | -90 | 90 | 0.0020245 | 0.00050723 | -0.0020244 | -0.00050736
132 | 134 | 4.2163 | 1.6216 | 4.255e-09 | 0 | 0 | 0 | 0 | 0 | 1 | -90 | 90 | 0.012603 | 0.003159 | -0.012596 | -0.0031567
133 | 135 | 2.6573 | 1.0221 | 2.6817e-09 | 0 | 0 | 0 | 0 | 0 | 1 | -90 | 90 | -0.031631 | -0.0079293 | 0.03166 | 0.00794
133 | 136 | 5.5784 | 2.1455 | 5.6296e-09 | 0 | 0 | 0 | 0 | 0 | 1 | -90 | 90 | 0.009672 | 0.0024241 | -0.0096663 | -0.0024225
134 | 137 | 0.22516 | 0.086599 | 2.2722e-10 | 0 | 0 | 0 | 0 | 0 | 1 | -90 | 90 | 0.011493 | 0.0028803 | -0.011493 | -0.0028802
135 | 140 | 2.4437 | 0.93987 | 2.4661e-09 | 0 | 0 | 0 | 0 | 0 | 1 | -90 | 90 | -0.036228 | -0.009085 | 0.036263 | 0.009098
136 | 143 | 0.4866 | 0.18715 | 4.9106e-10 | 0 | 0 | 0 | 0 | 0 | 1 | -90 | 90 | 0.0072051 | 0.0018056 | -0.0072048 | -0.0018056
137 | 138 | 2.9763 | 1.1447 | 3.0036e-09 | 0 | 0 | 0 | 0 | 0 | 1 | -90 | 90 | 0.0067392 | 0.0016888 | -0.0067378 | -0.0016885
140 | 141 | 0.48633 | 0.18705 | 4.9079e-10 | 0 | 0 | 0 | 0 | 0 | 1 | -90 | 90 | 0.0025634 | 0.0006421 | -0.0025634 | -0.00064213
140 | 142 | 1.633 | 0.62807 | 1.648e-09 | 0 | 0 | 0 | 0 | 0 | 1 | -90 | 90 | -0.038826 | -0.0097401 | 0.038853 | 0.0097501
143 | 144 | 2.3403 | 0.90012 | 2.3618e-09 | 0 | 0 | 0 | 0 | 0 | 1 | -90 | 90 | 0.0054653 | 0.0013696 | -0.0054646 | -0.0013695
138 | 139 | 2.2174 | 0.85286 | 2.2378e-09 | 0 | 0 | 0 | 0 | 0 | 1 | -90 | 90 | 0.0047395 | 0.0011877 | -0.004739 | -0.0011877
141 | 213 | 3.5615 | 1.3698 | 3.5942e-09 | 0 | 0 | 0 | 0 | 0 | 1 | -90 | 90 | 0.0025634 | 0.00064213 | -0.0025632 | -0.00064239
142 | 115 | 1.2377 | 0.47603 | 1.249e-09 | 0 | 0 | 0 | 0 | 0 | 1 | -90 | 90 | -0.040041 | -0.010048 | 0.040062 | 0.010056
115 | 111 | 1.111 | 0.4273 | 1.1212e-09 | 0 | 0 | 0 | 0 | 0 | 1 | -90 | 90 | -0.041413 | -0.010395 | 0.041434 | 0.010402
207 | 102 | 2.3199 | 0.89226 | 2.3412e-09 | 0 | 0 | 0 | 0 | 0 | 1 | -90 | 90 | -0.0040218 | -0.0010079 | 0.0040222 | 0.0010078
207 | 208 | 0.88394 | 0.33998 | 8.9205e-10 | 0 | 0 | 0 | 0 | 0 | 1 | -90 | 90 | 0.0017635 | 0.00044191 | -0.0017635 | -0.00044198
102 | 99 | 2.9529 | 1.1357 | 2.98e-09 | 0 | 0 | 0 | 0 | 0 | 1 | -90 | 90 | -0.0053093 | -0.0013304 | 0.0053102 | 0.0013305
92 | 93 | 2.3637 | 0.90913 | 2.3854e-09 | 0 | 0 | 0 | 0 | 0 | 1 | -90 | 90 | -0.0071344 | -0.0017874 | 0.0071356 | 0.0017876
92 | 94 | 7.0918 | 2.7276 | 7.1569e-09 | 0 | 0 | 0 | 0 | 0 | 1 | -90 | 90 | 0.0015807 | 0.00039548 | -0.0015805 | -0.00039611
93 | 95 | 5.2247 | 2.0095 | 5.2726e-09 | 0 | 0 | 0 | 0 | 0 | 1 | -90 | 90 | -0.0094716 | -0.0023712 | 0.0094766 | 0.0023726
93 | 96 | 7.2273 | 2.7797 | 7.2937e-09 | 0 | 0 | 0 | 0 | 0 | 1 | -90 | 90 | 0.0023359 | 0.00058356 | -0.0023355 | -0.00058411
95 | 110 | 2.1681 | 0.83387 | 2.188e-09 | 0 | 0 | 0 | 0 | 0 | 1 | -90 | 90 | 0.0029936 | 0.00075009 | -0.0029934 | -0.00075022
95 | 108 | 12.636 | 4.86 | 1.2752e-08 | 0 | 0 | 0 | 0 | 0 | 1 | -90 | 90 | -0.01247 | -0.0031227 | 0.012491 | 0.0031296
96 | 116 | 13.2994 | 5.1151 | 1.3421e-08 | 0 | 0 | 0 | 0 | 0 | 1 | -90 | 90 | 0.0023355 | 0.00058411 | -0.0023347 | -0.00058514
108 | 109 | 5.3233 | 2.0474 | 5.3721e-09 | 0 | 0 | 0 | 0 | 0 | 1 | -90 | 90 | -0.013455 | -0.003371 | 0.013465 | 0.0033744
97 | 98 | 3.6546 | 1.4056 | 3.6881e-09 | 0 | 0 | 0 | 0 | 0 | 1 | -90 | 90 | -0.020605 | -0.0051649 | 0.020622 | 0.0051712
97 | 99 | 0.40195 | 0.1546 | 4.0564e-10 | 0 | 0 | 0 | 0 | 0 | 1 | -90 | 90 | 0.019595 | 0.0049119 | -0.019593 | -0.0049113
98 | 100 | 3.618 | 1.3915 | 3.6512e-09 | 0 | 0 | 0 | 0 | 0 | 1 | -90 | 90 | -0.022229 | -0.005574 | 0.022249 | 0.0055813
99 | 101 | 2.8366 | 1.091 | 2.8626e-09 | 0 | 0 | 0 | 0 | 0 | 1 | -90 | 90 | 0.014283 | 0.0035808 | -0.014277 | -0.0035786
100 | 103 | 14.8302 | 5.7039 | 1.4966e-08 | 0 | 0 | 0 | 0 | 0 | 1 | -90 | 90 | -0.024341 | -0.0061057 | 0.024439 | 0.0061418
101 | 121 | 2.4545 | 0.94403 | 2.477e-09 | 0 | 0 | 0 | 0 | 0 | 1 | -90 | 90 | 0.013135 | 0.0032925 | -0.013131 | -0.0032909
103 | 104 | 21.9327 | 8.4356 | 2.2134e-08 | 0 | 0 | 0 | 0 | 0 | 1 | -90 | 90 | -0.024439 | -0.0061418 | 0.024583 | 0.0061952
121 | 122 | 0.94146 | 0.3621 | 9.501e-10 | 0 | 0 | 0 | 0 | 0 | 1 | -90 | 90 | 0.011727 | 0.0029391 | -0.011725 | -0.0029386
104 | 105 | 5.1609 | 1.985 | 5.2082e-09 | 0 | 0 | 0 | 0 | 0 | 1 | -90 | 90 | -0.026794 | -0.0067492 | 0.026835 | 0.0067642
105 | 106 | 5.6777 | 2.1837 | 5.7298e-09 | 0 | 0 | 0 | 0 | 0 | 1 | -90 | 90 | -0.028671 | -0.0072244 | 0.028722 | 0.0072433
109 | 111 | 0.67106 | 0.2581 | 6.7722e-10 | 0 | 0 | 0 | 0 | 0 | 1 | -90 | 90 | 0.05253 | 0.013179 | -0.052511 | -0.013171
109 | 112 | 4.8513 | 1.8659 | 4.8958e-09 | 0 | 0 | 0 | 0 | 0 | 1 | -90 | 90 | -0.065995 | -0.016553 | 0.066222 | 0.01664
112 | 119 | 1.2389 | 0.4765 | 1.2503e-09 | 0 | 0 | 0 | 0 | 0 | 1 | -90 | 90 | 0.034573 | 0.0087412 | -0.034557 | -0.0087352
122 | 123 | 2.3859 | 0.91764 | 2.4077e-09 | 0 | 0 | 0 | 0 | 0 | 1 | -90 | 90 | 0.010322 | 0.0025869 | -0.010319 | -0.002586
123 | 124 | 1.9261 | 0.74079 | 1.9437e-09 | 0 | 0 | 0 | 0 | 0 | 1 | -90 | 90 | 0.0082567 | 0.0020691 | -0.0082553 | -0.0020688
124 | 125 | 2.0823 | 0.80089 | 2.1014e-09 | 0 | 0 | 0 | 0 | 0 | 1 | -90 | 90 | 0.0061818 | 0.0015491 | -0.0061809 | -0.0015489
125 | 126 | 2.0319 | 0.78148 | 2.0505e-09 | 0 | 0 | 0 | 0 | 0 | 1 | -90 | 90 | 0.0031314 | 0.00078464 | -0.0031311 | -0.00078475