## bus_data
BUS_I | BUS_TYPE | Pd | Qd | Gs | Bs | area | Vm | Va | baseKV | zone | Vmax | Vmin
1 | 1 | 0.00042121 | 0.00010556 | 0 | 0 | 1 | 0.97598 | -0.16914 | 0.4 | 1 | 1.1 | 0.9
2 | 1 | 0.0015872 | 0.00039779 | 0 | 0 | 1 | 0.97612 | -0.16814 | 0.4 | 1 | 1.1 | 0.9
3 | 1 | 0.00027427 | 6.8738e-05 | 0 | 0 | 1 | 0.97586 | -0.16998 | 0.4 | 1 | 1.1 | 0.9
4 | 1 | 0 | 0 | 0 | 0 | 1 | 0.97647 | -0.16559 | 0.4 | 1 | 1.1 | 0.9
5 | 1 | 0.0034595 | 0.00086704 | 0 | 0 | 1 | 0.97563 | -0.17168 | 0.4 | 1 | 1.1 | 0.9
59 | 1 | 0 | 0 | 0 | 0 | 1 | 0.98235 | -0.12345 | 0.4 | 1 | 1.1 | 0.9
10 | 1 | 0.0041101 | 0.0010301 | 0 | 0 | 1 | 0.97684 | -0.16291 | 0.4 | 1 | 1.1 | 0.9
57 | 1 | 0.00073657 | 0.0001846 | 0 | 0 | 1 | 0.98294 | -0.11926 | 0.4 | 1 | 1.1 | 0.9
6 | 1 | 0.0031463 | 0.00078855 | 0 | 0 | 1 | 0.97535 | -0.17366 | 0.4 | 1 | 1.1 | 0.9
7 | 1 | 0 | 0 | 0 | 0 | 1 | 0.97481 | -0.17761 | 0.4 | 1 | 1.1 | 0.9
8 | 1 | 0.00043127 | 0.00010809 | 0 | 0 | 1 | 0.97476 | -0.17796 | 0.4 | 1 | 1.1 | 0.9
9 | 1 | 0 | 0 | 0 | 0 | 1 | 0.97441 | -0.18055 | 0.4 | 1 | 1.1 | 0.9
84 | 1 | 0.00056735 | 0.00014219 | 0 | 0 | 1 | 0.97475 | -0.17806 | 0.4 | 1 | 1.1 | 0.9
85 | 1 | 0.00056281 | 0.00014105 | 0 | 0 | 1 | 0.97436 | -0.18096 | 0.4 | 1 | 1.1 | 0.9
27 | 1 | 0.0061652 | 0.0015451 | 0 | 0 | 1 | 0.9825 | -0.1224 | 0.4 | 1 | 1.1 | 0.9
25 | 1 | 0.00073876 | 0.00018515 | 0 | 0 | 1 | 0.98272 | -0.12087 | 0.4 | 1 | 1.1 | 0.9
86 | 1 | 0.0008039 | 0.00020148 | 0 | 0 | 1 | 0.97419 | -0.18217 | 0.4 | 1 | 1.1 | 0.9
83 | 1 | 0.0013893 | 0.00034819 | 0 | 0 | 1 | 0.99253 | -0.052124 | 0.4 | 1 | 1.1 | 0.9
82 | 1 | 0.00090316 | 0.00022635 | 0 | 0 | 1 | 0.99304 | -0.048514 | 0.4 | 1 | 1.1 | 0.9
11 | 1 | 0.0010833 | 0.0002715 | 0 | 0 | 1 | 0.97353 | -0.18704 | 0.4 | 1 | 1.1 | 0.9
12 | 1 | 0.013128 | 0.0032901 | 0 | 0 | 1 | 0.98319 | -0.11749 | 0.4 | 1 | 1.1 | 0.9
14 | 1 | 0 | 0 | 0 | 0 | 1 | 0.98354 | -0.11504 | 0.4 | 1 | 1.1 | 0.9
16 | 1 | 0.0011415 | 0.00028608 | 0 | 0 | 1 | 0.98352 | -0.11518 | 0.4 | 1 | 1.1 | 0.9
17 | 1 | 0 | 0 | 0 | 0 | 1 | 0.98422 | -0.11018 | 0.4 | 1 | 1.1 | 0.9
18 | 1 | 0 | 0 | 0 | 0 | 1 | 0.98494 | -0.10507 | 0.4 | 1 | 1.1 | 0.9
20 | 1 | 0.0037965 | 0.0009515 | 0 | 0 | 1 | 0.98416 | -0.11061 | 0.4 | 1 | 1.1 | 0.9
23 | 1 | 0 | 0 | 0 | 0 | 1 | 0.98422 | -0.11019 | 0.4 | 1 | 1.1 | 0.9
45 | 1 | 0.0024936 | 0.00062495 | 0 | 0 | 1 | 0.98582 | -0.098803 | 0.4 | 1 | 1.1 | 0.9
28 | 1 | 0.0010584 | 0.00026527 | 0 | 0 | 1 | 0.98362 | -0.11444 | 0.4 | 1 | 1.1 | 0.9
60 | 1 | 0 | 0 | 0 | 0 | 1 | 0.9839 | -0.11242 | 0.4 | 1 | 1.1 | 0.9
21 | 1 | 0.0013086 | 0.00032796 | 0 | 0 | 1 | 0.98365 | -0.11425 | 0.4 | 1 | 1.1 | 0.9
31 | 1 | 0 | 0 | 0 | 0 | 1 | 0.9865 | -0.09399 | 0.4 | 1 | 1.1 | 0.9
22 | 1 | 0.0024398 | 0.00061148 | 0 | 0 | 1 | 0.98303 | -0.11868 | 0.4 | 1 | 1.1 | 0.9
80 | 1 | 0.0017757 | 0.00044503 | 0 | 0 | 1 | 0.98315 | -0.11777 | 0.4 | 1 | 1.1 | 0.9
79 | 1 | 0.0021713 | 0.00054417 | 0 | 0 | 1 | 0.98335 | -0.11636 | 0.4 | 1 | 1.1 | 0.9
26 | 1 | 0.00081308 | 0.00020378 | 0 | 0 | 1 | 0.98336 | -0.1163 | 0.4 | 1 | 1.1 | 0.9
58 | 1 | 0.00054281 | 0.00013604 | 0 | 0 | 1 | 0.98337 | -0.11619 | 0.4 | 1 | 1.1 | 0.9
24 | 1 | 0.0010135 | 0.00025401 | 0 | 0 | 1 | 0.98328 | -0.11684 | 0.4 | 1 | 1.1 | 0.9
29 | 1 | 0.0090221 | 0.0022611 | 0 | 0 | 1 | 0.97885 | -0.14813 | 0.4 | 1 | 1.1 | 0.9
30 | 1 | 0 | 0 | 0 | 0 | 1 | 0.97976 | -0.14163 | 0.4 | 1 | 1.1 | 0.9
33 | 1 | 0 | 0 | 0 | 0 | 1 | 0.97631 | -0.16631 | 0.4 | 1 | 1.1 | 0.9
32 | 1 | 0.024867 | 0.0062323 | 0 | 0 | 1 | 0.97736 | -0.15873 | 0.4 | 1 | 1.1 | 0.9
34 | 1 | 0.014178 | 0.0035533 | 0 | 0 | 1 | 0.97586 | -0.16954 | 0.4 | 1 | 1.1 | 0.9
39 | 1 | 0.003428 | 0.00085913 | 0 | 0 | 1 | 0.99035 | -0.066988 | 0.4 | 1 | 1.1 | 0.9
41 | 1 | 0 | 0 | 0 | 0 | 1 | 0.97402 | -0.18264 | 0.4 | 1 | 1.1 | 0.9
37 | 1 | 0 | 0 | 0 | 0 | 1 | 0.99074 | -0.064226 | 0.4 | 1 | 1.1 | 0.9
42 | 1 | 0.027248 | 0.0068289 | 0 | 0 | 1 | 0.97318 | -0.18868 | 0.4 | 1 | 1.1 | 0.9
43 | 1 | 0 | 0 | 0 | 0 | 1 | 0.97347 | -0.18665 | 0.4 | 1 | 1.1 | 0.9
35 | 1 | 0.0065538 | 0.0016425 | 0 | 0 | 1 | 0.99018 | -0.06819 | 0.4 | 1 | 1.1 | 0.9
36 | 1 | 0.001368 | 0.00034285 | 0 | 0 | 1 | 0.99013 | -0.068572 | 0.4 | 1 | 1.1 | 0.9
38 | 1 | 0.0055744 | 0.0013971 | 0 | 0 | 1 | 0.98986 | -0.0705 | 0.4 | 1 | 1.1 | 0.9
40 | 1 | 0.0038582 | 0.00096697 | 0 | 0 | 1 | 0.99257 | -0.051468 | 0.4 | 1 | 1.1 | 0.9
44 | 1 | 0.0010267 | 0.00025732 | 0 | 0 | 1 | 0.98985 | -0.070564 | 0.4 | 1 | 1.1 | 0.9
78 | 1 | 0.0024655 | 0.00061792 | 0 | 0 | 1 | 0.99472 | -0.036542 | 0.4 | 1 | 1.1 | 0.9
56 | 1 | 0.0026255 | 0.000658 | 0 | 0 | 1 | 0.99481 | -0.03592 | 0.4 | 1 | 1.1 | 0.9
88 | 1 | 0.0090485 | 0.0022678 | 0 | 0 | 1 | 0.9732 | -0.18857 | 0.4 | 1 | 1.1 | 0.9
46 | 1 | 0.0049826 | 0.0012488 | 0 | 0 | 1 | 0.99979 | -0.0015015 | 0.4 | 1 | 1.1 | 0.9
47 | 3 | 0 | 0 | 0 | 0 | 1 | 1 | 0 | 0.4 | 1 | 1.1 | 0.9
48 | 1 | 0.0019564 | 0.00049033 | 0 | 0 | 1 | 0.99978 | -0.0015466 | 0.4 | 1 | 1.1 | 0.9
49 | 1 | 0.0061778 | 0.0015483 | 0 | 0 | 1 | 0.99878 | -0.0084005 | 0.4 | 1 | 1.1 | 0.9
50 | 1 | 0 | 0 | 0 | 0 | 1 | 0.99682 | -0.021978 | 0.4 | 1 | 1.1 | 0.9
51 | 1 | 0 | 0 | 0 | 0 | 1 | 0.99557 | -0.030671 | 0.4 | 1 | 1.1 | 0.9
52 | 1 | 0.0055576 | 0.0013929 | 0 | 0 | 1 | 0.99659 | -0.023602 | 0.4 | 1 | 1.1 | 0.9
53 | 1 | 0.0044174 | 0.0011071 | 0 | 0 | 1 | 0.99511 | -0.033855 | 0.4 | 1 | 1.1 | 0.9
66 | 1 | 0.0055654 | 0.0013948 | 0 | 0 | 1 | 0.99646 | -0.024473 | 0.4 | 1 | 1.1 | 0.9
54 | 1 | 0.0034006 | 0.00085228 | 0 | 0 | 1 | 0.99426 | -0.039874 | 0.4 | 1 | 1.1 | 0.9
55 | 1 | 0.00078223 | 0.00019604 | 0 | 0 | 1 | 0.99376 | -0.043411 | 0.4 | 1 | 1.1 | 0.9
67 | 1 | 0 | 0 | 0 | 0 | 1 | 0.99322 | -0.047237 | 0.4 | 1 | 1.1 | 0.9
72 | 1 | 0 | 0 | 0 | 0 | 1 | 0.99238 | -0.053136 | 0.4 | 1 | 1.1 | 0.9
81 | 1 | 0.00091988 | 0.00023054 | 0 | 0 | 1 | 0.99304 | -0.04849 | 0.4 | 1 | 1.1 | 0.9
61 | 1 | 0.00029356 | 7.3572e-05 | 0 | 0 | 1 | 0.98974 | -0.071822 | 0.4 | 1 | 1.1 | 0.9
62 | 1 | 0.00034665 | 8.6879e-05 | 0 | 0 | 1 | 0.98973 | -0.071896 | 0.4 | 1 | 1.1 | 0.9
63 | 1 | 0 | 0 | 0 | 0 | 1 | 0.98977 | -0.071632 | 0.4 | 1 | 1.1 | 0.9
64 | 1 | 0.001421 | 0.00035613 | 0 | 0 | 1 | 0.98952 | -0.073401 | 0.4 | 1 | 1.1 | 0.9
65 | 1 | 0.00093336 | 0.00023392 | 0 | 0 | 1 | 0.9904 | -0.067135 | 0.4 | 1 | 1.1 | 0.9
75 | 1 | 0 | 0 | 0 | 0 | 1 | 0.9893 | -0.074965 | 0.4 | 1 | 1.1 | 0.9
73 | 1 | 0.00089668 | 0.00022473 | 0 | 0 | 1 | 0.99205 | -0.055467 | 0.4 | 1 | 1.1 | 0.9
74 | 1 | 0.0017777 | 0.00044554 | 0 | 0 | 1 | 0.9884 | -0.081343 | 0.4 | 1 | 1.1 | 0.9
71 | 1 | 0.00031905 | 7.996e-05 | 0 | 0 | 1 | 0.99234 | -0.05346 | 0.4 | 1 | 1.1 | 0.9
68 | 1 | 0.00031182 | 7.8149e-05 | 0 | 0 | 1 | 0.99229 | -0.053762 | 0.4 | 1 | 1.1 | 0.9
69 | 1 | 0.00070019 | 0.00017548 | 0 | 0 | 1 | 0.99232 | -0.053537 | 0.4 | 1 | 1.1 | 0.9
70 | 1 | 0.00065477 | 0.0001641 | 0 | 0 | 1 | 0.99229 | -0.053769 | 0.4 | 1 | 1.1 | 0.9
76 | 1 | 0 | 0 | 0 | 0 | 1 | 0.988 | -0.084192 | 0.4 | 1 | 1.1 | 0.9
77 | 1 | 0 | 0 | 0 | 0 | 1 | 0.98795 | -0.084507 | 0.4 | 1 | 1.1 | 0.9
87 | 1 | 0.0048869 | 0.0012248 | 0 | 0 | 1 | 0.98724 | -0.089555 | 0.4 | 1 | 1.1 | 0.9

## generator_data
GEN_BUS | PG | QG | QMAX | QMIN | VG | MBASE | GEN_STATUS | PMAX | PMIN
47 | 0.2192 | 0.055373 | 10 | -10 | 1 | 100 | 1 | 10 | 0

## branch_data
F_BUS | T_BUS | BR_R | BR_X | BR_B | RATE_A | RATE_B | RATE_C | TAP | SHIFT | BR_STATUS | ANGMIN | ANGMAX | P_in | Q_in | P_out | Q_out
1 | 2 | 1.1413 | 0.43895 | 1.1517e-09 | 0 | 0 | 0 | 0 | 0 | 1 | -90 | 90 | -0.010759 | -0.0026877 | 0.010761 | 0.0026881
1 | 3 | 1.0071 | 0.38733 | 1.0163e-09 | 0 | 0 | 0 | 0 | 0 | 1 | -90 | 90 | 0.010338 | 0.0025821 | -0.010337 | -0.0025817
2 | 4 | 2.5502 | 0.98086 | 2.5736e-09 | 0 | 0 | 0 | 0 | 0 | 1 | -90 | 90 | -0.012348 | -0.0030859 | 0.012352 | 0.0030873
3 | 5 | 2.0815 | 0.80057 | 2.1006e-09 | 0 | 0 | 0 | 0 | 0 | 1 | -90 | 90 | 0.010063 | 0.002513 | -0.01006 | -0.0025123
4 | 10 | 2.6849 | 1.0327 | 2.7095e-09 | 0 | 0 | 0 | 0 | 0 | 1 | -90 | 90 | -0.012352 | -0.0030873 | 0.012357 | 0.0030888
5 | 6 | 3.6831 | 1.4166 | 3.7169e-09 | 0 | 0 | 0 | 0 | 0 | 1 | -90 | 90 | 0.0066007 | 0.0016452 | -0.0065989 | -0.0016449
59 | 10 | 29.826 | 11.4715 | 3.01e-08 | 0 | 0 | 0 | 0 | 0 | 1 | -90 | 90 | 0.016557 | 0.0041506 | -0.016467 | -0.0041189
59 | 57 | 3.184 | 1.2246 | 3.2132e-09 | 0 | 0 | 0 | 0 | 0 | 1 | -90 | 90 | -0.016557 | -0.0041506 | 0.016566 | 0.004154
57 | 58 | 2.2351 | 0.85964 | 2.2556e-09 | 0 | 0 | 0 | 0 | 0 | 1 | -90 | 90 | -0.017303 | -0.0043386 | 0.01731 | 0.0043412
6 | 7 | 13.9202 | 5.3539 | 1.4048e-08 | 0 | 0 | 0 | 0 | 0 | 1 | -90 | 90 | 0.0034526 | 0.00085636 | -0.0034508 | -0.00085698
7 | 8 | 4.3448 | 1.6711 | 4.3847e-09 | 0 | 0 | 0 | 0 | 0 | 1 | -90 | 90 | 0.00099867 | 0.00024968 | -0.00099862 | -0.00025008
7 | 9 | 14.5517 | 5.5968 | 1.4685e-08 | 0 | 0 | 0 | 0 | 0 | 1 | -90 | 90 | 0.0024521 | 0.0006073 | -0.0024511 | -0.00060832
8 | 84 | 2.1235 | 0.81674 | 2.143e-09 | 0 | 0 | 0 | 0 | 0 | 1 | -90 | 90 | 0.00056735 | 0.00014199 | -0.00056734 | -0.00014219
9 | 85 | 2.0082 | 0.77237 | 2.0266e-09 | 0 | 0 | 0 | 0 | 0 | 1 | -90 | 90 | 0.0024511 | 0.00060832 | -0.002451 | -0.00060846
85 | 86 | 7.7666 | 2.9871 | 7.8378e-09 | 0 | 0 | 0 | 0 | 0 | 1 | -90 | 90 | 0.0018882 | 0.00046741 | -0.0018879 | -0.00046803
27 | 25 | 3.1232 | 1.2012 | 3.1518e-09 | 0 | 0 | 0 | 0 | 0 | 1 | -90 | 90 | -0.0061652 | -0.0015451 | 0.0061665 | 0.0015453
25 | 24 | 7.3389 | 2.8227 | 7.4063e-09 | 0 | 0 | 0 | 0 | 0 | 1 | -90 | 90 | -0.0069052 | -0.0017305 | 0.0069091 | 0.0017313
86 | 11 | 54.5812 | 20.9928 | 5.5082e-08 | 0 | 0 | 0 | 0 | 0 | 1 | -90 | 90 | 0.001084 | 0.00026656 | -0.0010833 | -0.0002715
83 | 82 | 33.0719 | 12.7199 | 3.3375e-08 | 0 | 0 | 0 | 0 | 0 | 1 | -90 | 90 | -0.0013893 | -0.00034819 | 0.00139 | 0.00034516
82 | 81 | 0.13227 | 0.050872 | 1.3348e-10 | 0 | 0 | 0 | 0 | 0 | 1 | -90 | 90 | -0.0022931 | -0.00057152 | 0.0022931 | 0.00057151
12 | 14 | 2.343 | 0.90115 | 2.3645e-09 | 0 | 0 | 0 | 0 | 0 | 1 | -90 | 90 | -0.013128 | -0.0032901 | 0.013132 | 0.0032916
14 | 16 | 1.457 | 0.56039 | 1.4704e-09 | 0 | 0 | 0 | 0 | 0 | 1 | -90 | 90 | 0.0011415 | 0.00028594 | -0.0011415 | -0.00028608
14 | 17 | 4.2934 | 1.6513 | 4.3328e-09 | 0 | 0 | 0 | 0 | 0 | 1 | -90 | 90 | -0.014274 | -0.0035775 | 0.014283 | 0.0035808
17 | 18 | 2.5066 | 0.96406 | 2.5296e-09 | 0 | 0 | 0 | 0 | 0 | 1 | -90 | 90 | -0.025783 | -0.006462 | 0.025801 | 0.0064687
17 | 20 | 0.46681 | 0.17954 | 4.711e-10 | 0 | 0 | 0 | 0 | 0 | 1 | -90 | 90 | 0.011499 | 0.0028811 | -0.011499 | -0.0028809
18 | 23 | 2.3421 | 0.90081 | 2.3636e-09 | 0 | 0 | 0 | 0 | 0 | 1 | -90 | 90 | 0.02769 | 0.0069466 | -0.027671 | -0.0069393
18 | 45 | 1.483 | 0.57039 | 1.4966e-09 | 0 | 0 | 0 | 0 | 0 | 1 | -90 | 90 | -0.053491 | -0.013415 | 0.053538 | 0.013433
20 | 21 | 5.9483 | 2.2878 | 6.0029e-09 | 0 | 0 | 0 | 0 | 0 | 1 | -90 | 90 | 0.0077022 | 0.0019294 | -0.0076983 | -0.0019285
23 | 28 | 5.4614 | 2.1005 | 5.5115e-09 | 0 | 0 | 0 | 0 | 0 | 1 | -90 | 90 | 0.0098027 | 0.0024567 | -0.0097969 | -0.0024551
23 | 60 | 1.5722 | 0.6047 | 1.5866e-09 | 0 | 0 | 0 | 0 | 0 | 1 | -90 | 90 | 0.017868 | 0.0044825 | -0.017863 | -0.0044806
45 | 31 | 1.0902 | 0.41932 | 1.1002e-09 | 0 | 0 | 0 | 0 | 0 | 1 | -90 | 90 | -0.056031 | -0.014058 | 0.056069 | 0.014072
28 | 26 | 2.6801 | 1.0308 | 2.7047e-09 | 0 | 0 | 0 | 0 | 0 | 1 | -90 | 90 | 0.0087385 | 0.0021898 | -0.0087362 | -0.0021892
60 | 58 | 2.6648 | 1.0249 | 2.6893e-09 | 0 | 0 | 0 | 0 | 0 | 1 | -90 | 90 | 0.017863 | 0.0044806 | -0.017853 | -0.0044773
21 | 79 | 4.173 | 1.605 | 4.2113e-09 | 0 | 0 | 0 | 0 | 0 | 1 | -90 | 90 | 0.0063897 | 0.0016006 | -0.0063879 | -0.0016002
31 | 39 | 2.4488 | 0.94185 | 4.9426e-09 | 0 | 0 | 0 | 0 | 0 | 1 | -90 | 90 | -0.14136 | -0.035565 | 0.14189 | 0.03577
31 | 30 | 7.1057 | 2.733 | 1.4342e-08 | 0 | 0 | 0 | 0 | 0 | 1 | -90 | 90 | 0.085286 | 0.021493 | -0.084722 | -0.021277
22 | 80 | 4.6771 | 1.7989 | 4.72e-09 | 0 | 0 | 0 | 0 | 0 | 1 | -90 | 90 | -0.0024398 | -0.00061148 | 0.0024401 | 0.00061114
80 | 79 | 4.1926 | 1.6125 | 4.2311e-09 | 0 | 0 | 0 | 0 | 0 | 1 | -90 | 90 | -0.0042158 | -0.0010562 | 0.0042166 | 0.0010561
26 | 24 | 0.86506 | 0.33272 | 8.73e-10 | 0 | 0 | 0 | 0 | 0 | 1 | -90 | 90 | 0.0079232 | 0.0019854 | -0.0079226 | -0.0019853
29 | 30 | 3.4996 | 1.346 | 3.5317e-09 | 0 | 0 | 0 | 0 | 0 | 1 | -90 | 90 | -0.023242 | -0.0058288 | 0.023263 | 0.0058365
29 | 33 | 15.9596 | 6.1383 | 1.6106e-08 | 0 | 0 | 0 | 0 | 0 | 1 | -90 | 90 | 0.01422 | 0.0035677 | -0.014184 | -0.0035554
30 | 32 | 3.4872 | 1.3412 | 3.5192e-09 | 0 | 0 | 0 | 0 | 0 | 1 | -90 | 90 | 0.061459 | 0.015441 | -0.061313 | -0.015385
33 | 34 | 2.8193 | 1.0843 | 2.8452e-09 | 0 | 0 | 0 | 0 | 0 | 1 | -90 | 90 | 0.014184 | 0.0035555 | -0.014178 | -0.0035533
32 | 41 | 8.1677 | 3.1414 | 8.2426e-09 | 0 | 0 | 0 | 0 | 0 | 1 | -90 | 90 | 0.036446 | 0.0091529 | -0.036326 | -0.0091072
39 | 37 | 0.24555 | 0.094443 | 7.4341e-10 | 0 | 0 | 0 | 0 | 0 | 1 | -90 | 90 | -0.14532 | -0.036629 | 0.14537 | 0.036651
41 | 42 | 2.7386 | 1.0533 | 2.7637e-09 | 0 | 0 | 0 | 0 | 0 | 1 | -90 | 90 | 0.02727 | 0.0068374 | -0.027247 | -0.0068289
41 | 43 | 5.4637 | 2.1014 | 5.5139e-09 | 0 | 0 | 0 | 0 | 0 | 1 | -90 | 90 | 0.0090558 | 0.0022699 | -0.0090508 | -0.0022685
37 | 40 | 1.0324 | 0.39708 | 3.1256e-09 | 0 | 0 | 0 | 0 | 0 | 1 | -90 | 90 | -0.15991 | -0.040294 | 0.16019 | 0.040404
37 | 35 | 3.4868 | 1.3411 | 3.5188e-09 | 0 | 0 | 0 | 0 | 0 | 1 | -90 | 90 | 0.014533 | 0.0036429 | -0.014525 | -0.0036401
43 | 88 | 2.6222 | 1.0086 | 2.6463e-09 | 0 | 0 | 0 | 0 | 0 | 1 | -90 | 90 | 0.0090508 | 0.0022685 | -0.0090483 | -0.0022678
35 | 36 | 0.61095 | 0.23498 | 6.1656e-10 | 0 | 0 | 0 | 0 | 0 | 1 | -90 | 90 | 0.0079713 | 0.0019976 | -0.0079709 | -0.0019975
36 | 38 | 3.7289 | 1.4342 | 3.7631e-09 | 0 | 0 | 0 | 0 | 0 | 1 | -90 | 90 | 0.0066029 | 0.0016546 | -0.0066012 | -0.0016543
38 | 44 | 0.79433 | 0.30551 | 8.0161e-10 | 0 | 0 | 0 | 0 | 0 | 1 | -90 | 90 | 0.0010267 | 0.00025724 | -0.0010267 | -0.00025732
40 | 78 | 1.1839 | 0.45533 | 3.5842e-09 | 0 | 0 | 0 | 0 | 0 | 1 | -90 | 90 | -0.16405 | -0.04137 | 0.1644 | 0.041502
78 | 56 | 0.048753 | 0.018751 | 1.476e-10 | 0 | 0 | 0 | 0 | 0 | 1 | -90 | 90 | -0.16686 | -0.04212 | 0.16688 | 0.042126
56 | 51 | 0.40483 | 0.1557 | 1.2256e-09 | 0 | 0 | 0 | 0 | 0 | 1 | -90 | 90 | -0.1695 | -0.042784 | 0.16963 | 0.042832
46 | 47 | 2.8175 | 1.0836 | 2.8433e-09 | 0 | 0 | 0 | 0 | 0 | 1 | -90 | 90 | -0.0069391 | -0.0017391 | 0.0069405 | 0.0017393
46 | 48 | 0.29965 | 0.11525 | 3.024e-10 | 0 | 0 | 0 | 0 | 0 | 1 | -90 | 90 | 0.0019564 | 0.0004903 | -0.0019564 | -0.00049033
47 | 49 | 0.52291 | 0.20112 | 1.5831e-09 | 0 | 0 | 0 | 0 | 0 | 1 | -90 | 90 | 0.21226 | 0.053634 | -0.21201 | -0.053537
49 | 50 | 0.86817 | 0.33391 | 2.6284e-09 | 0 | 0 | 0 | 0 | 0 | 1 | -90 | 90 | 0.20583 | 0.051989 | -0.20544 | -0.051838
50 | 51 | 0.58621 | 0.22547 | 1.7748e-09 | 0 | 0 | 0 | 0 | 0 | 1 | -90 | 90 | 0.19431 | 0.04905 | -0.19408 | -0.048959
50 | 52 | 1.8881 | 0.7262 | 1.9055e-09 | 0 | 0 | 0 | 0 | 0 | 1 | -90 | 90 | 0.011126 | 0.0027885 | -0.011124 | -0.0027877
51 | 53 | 1.6803 | 0.64626 | 1.6957e-09 | 0 | 0 | 0 | 0 | 0 | 1 | -90 | 90 | 0.024449 | 0.0061272 | -0.024438 | -0.0061232
52 | 66 | 2.0248 | 0.77876 | 2.0433e-09 | 0 | 0 | 0 | 0 | 0 | 1 | -90 | 90 | 0.0055661 | 0.0013949 | -0.0055654 | -0.0013948
53 | 54 | 3.8723 | 1.4894 | 3.9079e-09 | 0 | 0 | 0 | 0 | 0 | 1 | -90 | 90 | 0.020021 | 0.0050161 | -0.020004 | -0.0050101
54 | 55 | 2.7371 | 1.0527 | 2.7622e-09 | 0 | 0 | 0 | 0 | 0 | 1 | -90 | 90 | 0.016604 | 0.0041578 | -0.016596 | -0.0041549
55 | 67 | 3.1049 | 1.1942 | 3.1334e-09 | 0 | 0 | 0 | 0 | 0 | 1 | -90 | 90 | 0.015813 | 0.0039589 | -0.015805 | -0.003956
67 | 72 | 6.0107 | 2.3118 | 6.0658e-09 | 0 | 0 | 0 | 0 | 0 | 1 | -90 | 90 | 0.012591 | 0.0031542 | -0.012581 | -0.0031509
67 | 81 | 4.9697 | 1.9114 | 5.0153e-09 | 0 | 0 | 0 | 0 | 0 | 1 | -90 | 90 | 0.0032136 | 0.00080177 | -0.003213 | -0.00080205
72 | 71 | 2.0874 | 0.80283 | 2.1065e-09 | 0 | 0 | 0 | 0 | 0 | 1 | -90 | 90 | 0.001986 | 0.00049717 | -0.0019859 | -0.00049734
72 | 73 | 2.8184 | 1.084 | 2.8443e-09 | 0 | 0 | 0 | 0 | 0 | 1 | -90 | 90 | 0.010595 | 0.0026537 | -0.010592 | -0.0026527
61 | 62 | 2.7059 | 1.0407 | 2.7307e-09 | 0 | 0 | 0 | 0 | 0 | 1 | -90 | 90 | 0.00034665 | 8.6612e-05 | -0.00034665 | -8.6879e-05
61 | 63 | 3.7757 | 1.4522 | 3.8103e-09 | 0 | 0 | 0 | 0 | 0 | 1 | -90 | 90 | -0.00064021 | -0.00016018 | 0.00064023 | 0.00015982
63 | 64 | 2.7816 | 1.0699 | 2.8072e-09 | 0 | 0 | 0 | 0 | 0 | 1 | -90 | 90 | 0.0081004 | 0.0020283 | -0.0080985 | -0.0020278
63 | 65 | 6.553 | 2.5204 | 6.6132e-09 | 0 | 0 | 0 | 0 | 0 | 1 | -90 | 90 | -0.0087407 | -0.0021881 | 0.0087461 | 0.0021895
64 | 75 | 2.9812 | 1.1466 | 3.0086e-09 | 0 | 0 | 0 | 0 | 0 | 1 | -90 | 90 | 0.0066775 | 0.0016717 | -0.006676 | -0.0016714
65 | 73 | 15.3897 | 5.9191 | 1.5531e-08 | 0 | 0 | 0 | 0 | 0 | 1 | -90 | 90 | -0.0096795 | -0.0024235 | 0.0096951 | 0.0024279
75 | 74 | 12.1524 | 4.674 | 1.2264e-08 | 0 | 0 | 0 | 0 | 0 | 1 | -90 | 90 | 0.006676 | 0.0016714 | -0.0066701 | -0.0016703
74 | 76 | 7.3941 | 2.8439 | 7.4619e-09 | 0 | 0 | 0 | 0 | 0 | 1 | -90 | 90 | 0.0048924 | 0.0012248 | -0.0048905 | -0.0012248
71 | 69 | 0.59662 | 0.22947 | 6.0209e-10 | 0 | 0 | 0 | 0 | 0 | 1 | -90 | 90 | 0.0016668 | 0.00041738 | -0.0016668 | -0.00041744
68 | 69 | 2.9837 | 1.1476 | 3.0111e-09 | 0 | 0 | 0 | 0 | 0 | 1 | -90 | 90 | -0.00096659 | -0.00024224 | 0.00096662 | 0.00024195
68 | 70 | 0.12972 | 0.049892 | 1.3091e-10 | 0 | 0 | 0 | 0 | 0 | 1 | -90 | 90 | 0.00065477 | 0.00016409 | -0.00065477 | -0.0001641
76 | 77 | 0.81848 | 0.3148 | 8.2599e-10 | 0 | 0 | 0 | 0 | 0 | 1 | -90 | 90 | 0.0048905 | 0.0012248 | -0.0048903 | -0.0012248
77 | 87 | 13.1102 | 5.0424 | 1.3231e-08 | 0 | 0 | 0 | 0 | 0 | 1 | -90 | 90 | 0.0048903 | 0.0012248 | -0.0048869 | -0.0012248