## bus_data
BUS_I | BUS_TYPE | Pd | Qd | Gs | Bs | area | Vm | Va | baseKV | zone | Vmax | Vmin
1 | 1 | 0.00091902 | 0.00023033 | 0 | 0 | 1 | 0.97349 | -0.18762 | 0.4 | 1 | 1.1 | 0.9
2 | 1 | 0.00094163 | 0.00023599 | 0 | 0 | 1 | 0.97355 | -0.18723 | 0.4 | 1 | 1.1 | 0.9
3 | 1 | 0.00025115 | 6.2944e-05 | 0 | 0 | 1 | 0.97348 | -0.18769 | 0.4 | 1 | 1.1 | 0.9
4 | 1 | 0.00031306 | 7.846e-05 | 0 | 0 | 1 | 0.97396 | -0.18422 | 0.4 | 1 | 1.1 | 0.9
5 | 1 | 0.00092656 | 0.00023222 | 0 | 0 | 1 | 0.97343 | -0.18805 | 0.4 | 1 | 1.1 | 0.9
14 | 1 | 0 | 0 | 0 | 0 | 1 | 0.97409 | -0.18331 | 0.4 | 1 | 1.1 | 0.9
6 | 1 | 0.00090944 | 0.00022793 | 0 | 0 | 1 | 0.97157 | -0.20172 | 0.4 | 1 | 1.1 | 0.9
7 | 1 | 0.00032339 | 8.105e-05 | 0 | 0 | 1 | 0.97156 | -0.20176 | 0.4 | 1 | 1.1 | 0.9
8 | 1 | 0 | 0 | 0 | 0 | 1 | 0.97159 | -0.20156 | 0.4 | 1 | 1.1 | 0.9
11 | 1 | 0 | 0 | 0 | 0 | 1 | 0.97224 | -0.19677 | 0.4 | 1 | 1.1 | 0.9
57 | 1 | 0.0010875 | 0.00027255 | 0 | 0 | 1 | 0.9714 | -0.20284 | 0.4 | 1 | 1.1 | 0.9
61 | 1 | 0 | 0 | 0 | 0 | 1 | 0.97714 | -0.16121 | 0.4 | 1 | 1.1 | 0.9
56 | 1 | 0.0022193 | 0.00055621 | 0 | 0 | 1 | 0.97137 | -0.20306 | 0.4 | 1 | 1.1 | 0.9
118 | 1 | 0.006103 | 0.0015296 | 0 | 0 | 1 | 0.977 | -0.1622 | 0.4 | 1 | 1.1 | 0.9
101 | 1 | 0 | 0 | 0 | 0 | 1 | 0.97919 | -0.14646 | 0.4 | 1 | 1.1 | 0.9
76 | 1 | 0.017211 | 0.0043135 | 0 | 0 | 1 | 0.99194 | -0.05641 | 0.4 | 1 | 1.1 | 0.9
77 | 1 | 0 | 0 | 0 | 0 | 1 | 0.99172 | -0.057982 | 0.4 | 1 | 1.1 | 0.9
78 | 1 | 0 | 0 | 0 | 0 | 1 | 0.99251 | -0.052421 | 0.4 | 1 | 1.1 | 0.9
107 | 1 | 0.0027828 | 0.00069745 | 0 | 0 | 1 | 0.9912 | -0.061747 | 0.4 | 1 | 1.1 | 0.9
79 | 1 | 0 | 0 | 0 | 0 | 1 | 0.9929 | -0.049636 | 0.4 | 1 | 1.1 | 0.9
120 | 1 | 0.0042003 | 0.0010527 | 0 | 0 | 1 | 0.99419 | -0.040563 | 0.4 | 1 | 1.1 | 0.9
80 | 1 | 0.0035419 | 0.00088767 | 0 | 0 | 1 | 0.99704 | -0.020554 | 0.4 | 1 | 1.1 | 0.9
81 | 3 | 0.092752 | 0.023246 | 0 | 0 | 1 | 1 | 0 | 0.4 | 1 | 1.1 | 0.9
82 | 1 | 0.0011018 | 0.00027615 | 0 | 0 | 1 | 0.99632 | -0.025533 | 0.4 | 1 | 1.1 | 0.9
83 | 1 | 0.00066028 | 0.00016548 | 0 | 0 | 1 | 0.99999 | -4.4951e-05 | 0.4 | 1 | 1.1 | 0.9
84 | 1 | 0.0028534 | 0.00071513 | 0 | 0 | 1 | 0.99416 | -0.040557 | 0.4 | 1 | 1.1 | 0.9
86 | 1 | 0.0012943 | 0.00032439 | 0 | 0 | 1 | 0.993 | -0.048694 | 0.4 | 1 | 1.1 | 0.9
85 | 1 | 0 | 0 | 0 | 0 | 1 | 0.99113 | -0.062312 | 0.4 | 1 | 1.1 | 0.9
108 | 1 | 0 | 0 | 0 | 0 | 1 | 0.99089 | -0.064028 | 0.4 | 1 | 1.1 | 0.9
87 | 1 | 0 | 0 | 0 | 0 | 1 | 0.99134 | -0.060298 | 0.4 | 1 | 1.1 | 0.9
88 | 1 | 0 | 0 | 0 | 0 | 1 | 0.98879 | -0.078206 | 0.4 | 1 | 1.1 | 0.9
105 | 1 | 0.0021962 | 0.00055043 | 0 | 0 | 1 | 0.98691 | -0.091466 | 0.4 | 1 | 1.1 | 0.9
89 | 1 | 0.00078342 | 0.00019634 | 0 | 0 | 1 | 0.9814 | -0.13064 | 0.4 | 1 | 1.1 | 0.9
90 | 1 | 0.0021123 | 0.0005294 | 0 | 0 | 1 | 0.98146 | -0.13019 | 0.4 | 1 | 1.1 | 0.9
91 | 1 | 0.0029915 | 0.00074973 | 0 | 0 | 1 | 0.9813 | -0.13131 | 0.4 | 1 | 1.1 | 0.9
92 | 1 | 0.0018794 | 0.00047102 | 0 | 0 | 1 | 0.98166 | -0.12872 | 0.4 | 1 | 1.1 | 0.9
93 | 1 | 0.00079325 | 0.00019881 | 0 | 0 | 1 | 0.9813 | -0.13131 | 0.4 | 1 | 1.1 | 0.9
98 | 1 | 0.0018198 | 0.00045609 | 0 | 0 | 1 | 0.98173 | -0.12827 | 0.4 | 1 | 1.1 | 0.9
94 | 1 | 0.00067898 | 0.00017017 | 0 | 0 | 1 | 0.98222 | -0.12476 | 0.4 | 1 | 1.1 | 0.9
95 | 1 | 0.0017547 | 0.00043977 | 0 | 0 | 1 | 0.98236 | -0.12374 | 0.4 | 1 | 1.1 | 0.9
96 | 1 | 0.0020734 | 0.00051963 | 0 | 0 | 1 | 0.98198 | -0.12644 | 0.4 | 1 | 1.1 | 0.9
97 | 1 | 0.0031205 | 0.00078206 | 0 | 0 | 1 | 0.98254 | -0.12245 | 0.4 | 1 | 1.1 | 0.9
100 | 1 | 0 | 0 | 0 | 0 | 1 | 0.9837 | -0.11425 | 0.4 | 1 | 1.1 | 0.9
99 | 1 | 0.00069075 | 0.00017312 | 0 | 0 | 1 | 0.97968 | -0.14288 | 0.4 | 1 | 1.1 | 0.9
102 | 1 | 0.0022377 | 0.00056083 | 0 | 0 | 1 | 0.98445 | -0.10889 | 0.4 | 1 | 1.1 | 0.9
103 | 1 | 0.0072692 | 0.0018218 | 0 | 0 | 1 | 0.97866 | -0.15022 | 0.4 | 1 | 1.1 | 0.9
106 | 1 | 0.0008331 | 0.0002088 | 0 | 0 | 1 | 0.98488 | -0.10585 | 0.4 | 1 | 1.1 | 0.9
104 | 1 | 0.0017979 | 0.0004506 | 0 | 0 | 1 | 0.98608 | -0.09733 | 0.4 | 1 | 1.1 | 0.9
112 | 1 | 0.0005367 | 0.00013451 | 0 | 0 | 1 | 0.99086 | -0.064267 | 0.4 | 1 | 1.1 | 0.9

## generator_data
GEN_BUS | PG | QG | QMAX | QMIN | VG | MBASE | GEN_STATUS | PMAX | PMIN
81 | 0.17513 | 0.044015 | 10 | -10 | 1 | 100 | 1 | 10 | 0

## branch_data
F_BUS | T_BUS | BR_R | BR_X | BR_B | RATE_A | RATE_B | RATE_C | TAP | SHIFT | BR_STATUS | ANGMIN | ANGMAX | P_in | Q_in | P_out | Q_out
1 | 2 | 2.2382 | 0.86083 | 2.2587e-09 | 0 | 0 | 0 | 0 | 0 | 1 | -90 | 90 | -0.0020968 | -0.00052498 | 0.0020969 | 0.00052481
1 | 3 | 0.73449 | 0.2825 | 7.4123e-10 | 0 | 0 | 0 | 0 | 0 | 1 | -90 | 90 | 0.0011778 | 0.00029465 | -0.0011777 | -0.00029471
2 | 4 | 12.2018 | 4.693 | 1.2314e-08 | 0 | 0 | 0 | 0 | 0 | 1 | -90 | 90 | -0.0030385 | -0.0007608 | 0.0030397 | 0.00076012
3 | 5 | 4.8966 | 1.8833 | 4.9415e-09 | 0 | 0 | 0 | 0 | 0 | 1 | -90 | 90 | 0.00092659 | 0.00023177 | -0.00092655 | -0.00023222
4 | 14 | 3.3369 | 1.2834 | 3.3675e-09 | 0 | 0 | 0 | 0 | 0 | 1 | -90 | 90 | -0.0033528 | -0.00083858 | 0.0033532 | 0.00083842
14 | 61 | 34.2676 | 13.1799 | 3.4582e-08 | 0 | 0 | 0 | 0 | 0 | 1 | -90 | 90 | -0.0079048 | -0.0019703 | 0.0079287 | 0.0019762
14 | 11 | 36.0516 | 13.866 | 3.6382e-08 | 0 | 0 | 0 | 0 | 0 | 1 | -90 | 90 | 0.0045515 | 0.0011319 | -0.0045432 | -0.0011321
6 | 7 | 1.3966 | 0.53715 | 1.4094e-09 | 0 | 0 | 0 | 0 | 0 | 1 | -90 | 90 | 0.00032339 | 8.0918e-05 | -0.00032339 | -8.105e-05
6 | 8 | 1.6502 | 0.6347 | 1.6654e-09 | 0 | 0 | 0 | 0 | 0 | 1 | -90 | 90 | -0.0012328 | -0.00030885 | 0.0012328 | 0.0003087
8 | 11 | 47.0292 | 18.0881 | 4.7461e-08 | 0 | 0 | 0 | 0 | 0 | 1 | -90 | 90 | -0.0012328 | -0.0003087 | 0.0012336 | 0.00030453
11 | 57 | 22.5163 | 8.6601 | 2.2723e-08 | 0 | 0 | 0 | 0 | 0 | 1 | -90 | 90 | 0.0033095 | 0.00082759 | -0.0033068 | -0.00082867
57 | 56 | 1.221 | 0.46963 | 1.2322e-09 | 0 | 0 | 0 | 0 | 0 | 1 | -90 | 90 | 0.0022193 | 0.00055612 | -0.0022193 | -0.00055621
61 | 118 | 2.0167 | 0.77565 | 2.0352e-09 | 0 | 0 | 0 | 0 | 0 | 1 | -90 | 90 | 0.0061038 | 0.0015297 | -0.006103 | -0.0015296
61 | 101 | 13.0222 | 5.0085 | 1.3142e-08 | 0 | 0 | 0 | 0 | 0 | 1 | -90 | 90 | -0.014033 | -0.0035059 | 0.014061 | 0.0035156
101 | 103 | 6.4553 | 2.4828 | 6.5145e-09 | 0 | 0 | 0 | 0 | 0 | 1 | -90 | 90 | 0.0072729 | 0.0018227 | -0.0072691 | -0.0018218
101 | 99 | 2.0858 | 0.80223 | 2.1049e-09 | 0 | 0 | 0 | 0 | 0 | 1 | -90 | 90 | -0.021334 | -0.0053383 | 0.021344 | 0.0053421
76 | 77 | 5.9702 | 2.2962 | 6.025e-09 | 0 | 0 | 0 | 0 | 0 | 1 | -90 | 90 | 0.0033221 | 0.00082522 | -0.0033214 | -0.00082554
76 | 78 | 2.4847 | 0.95563 | 2.5074e-09 | 0 | 0 | 0 | 0 | 0 | 1 | -90 | 90 | -0.020533 | -0.0051387 | 0.020545 | 0.0051428
77 | 107 | 14.3131 | 5.505 | 1.4444e-08 | 0 | 0 | 0 | 0 | 0 | 1 | -90 | 90 | 0.0033214 | 0.00082554 | -0.0033197 | -0.0008263
78 | 79 | 1.7356 | 0.66755 | 1.7516e-09 | 0 | 0 | 0 | 0 | 0 | 1 | -90 | 90 | -0.020545 | -0.0051428 | 0.020552 | 0.0051457
107 | 85 | 12.5787 | 4.8379 | 1.2694e-08 | 0 | 0 | 0 | 0 | 0 | 1 | -90 | 90 | 0.00053688 | 0.00012885 | -0.00053684 | -0.00013008
79 | 120 | 5.6651 | 2.1789 | 5.7171e-09 | 0 | 0 | 0 | 0 | 0 | 1 | -90 | 90 | -0.020552 | -0.0051457 | 0.020578 | 0.005155
120 | 82 | 7.8199 | 3.0077 | 7.8917e-09 | 0 | 0 | 0 | 0 | 0 | 1 | -90 | 90 | -0.024778 | -0.0062077 | 0.02483 | 0.0062268
80 | 81 | 3.3034 | 1.2705 | 6.6673e-09 | 0 | 0 | 0 | 0 | 0 | 1 | -90 | 90 | -0.081487 | -0.020514 | 0.081722 | 0.020603
80 | 82 | 0.8337 | 0.32065 | 1.6827e-09 | 0 | 0 | 0 | 0 | 0 | 1 | -90 | 90 | 0.077946 | 0.019626 | -0.077891 | -0.019605
81 | 83 | 0.88632 | 0.34089 | 8.9445e-10 | 0 | 0 | 0 | 0 | 0 | 1 | -90 | 90 | 0.00066029 | 0.00016539 | -0.00066028 | -0.00016548
82 | 84 | 3.7744 | 1.4517 | 7.6181e-09 | 0 | 0 | 0 | 0 | 0 | 1 | -90 | 90 | 0.051959 | 0.013103 | -0.05185 | -0.013061
84 | 86 | 2.1574 | 0.82979 | 4.3545e-09 | 0 | 0 | 0 | 0 | 0 | 1 | -90 | 90 | 0.048997 | 0.012346 | -0.048941 | -0.012325
86 | 87 | 3.1523 | 1.2124 | 6.3625e-09 | 0 | 0 | 0 | 0 | 0 | 1 | -90 | 90 | 0.047647 | 0.012001 | -0.04757 | -0.011972
85 | 108 | 39.5329 | 15.205 | 3.9896e-08 | 0 | 0 | 0 | 0 | 0 | 1 | -90 | 90 | 0.00053684 | 0.00013008 | -0.00053672 | -0.00013396
108 | 112 | 5.6683 | 2.1801 | 5.7203e-09 | 0 | 0 | 0 | 0 | 0 | 1 | -90 | 90 | 0.00053672 | 0.00013396 | -0.0005367 | -0.00013451
87 | 88 | 4.8446 | 1.8633 | 4.889e-09 | 0 | 0 | 0 | 0 | 0 | 1 | -90 | 90 | 0.04757 | 0.011972 | -0.047451 | -0.011927
88 | 105 | 3.5713 | 1.3736 | 3.6041e-09 | 0 | 0 | 0 | 0 | 0 | 1 | -90 | 90 | 0.047451 | 0.011927 | -0.047363 | -0.011893
105 | 104 | 1.6522 | 0.63544 | 1.6673e-09 | 0 | 0 | 0 | 0 | 0 | 1 | -90 | 90 | 0.045167 | 0.011343 | -0.04513 | -0.011329
89 | 90 | 1.2334 | 0.47439 | 1.2447e-09 | 0 | 0 | 0 | 0 | 0 | 1 | -90 | 90 | -0.0045685 | -0.0011448 | 0.0045687 | 0.0011448
89 | 91 | 2.216 | 0.8523 | 2.2363e-09 | 0 | 0 | 0 | 0 | 0 | 1 | -90 | 90 | 0.003785 | 0.00094846 | -0.0037847 | -0.00094854
90 | 92 | 2.7541 | 1.0593 | 2.7793e-09 | 0 | 0 | 0 | 0 | 0 | 1 | -90 | 90 | -0.0066811 | -0.0016742 | 0.0066824 | 0.0016744
91 | 93 | 0.032257 | 0.012407 | 3.2553e-11 | 0 | 0 | 0 | 0 | 0 | 1 | -90 | 90 | 0.00079324 | 0.0001988 | -0.00079324 | -0.00019881
92 | 98 | 0.66173 | 0.25451 | 6.678e-10 | 0 | 0 | 0 | 0 | 0 | 1 | -90 | 90 | -0.0085618 | -0.0021455 | 0.0085623 | 0.0021456
98 | 96 | 2.2178 | 0.85301 | 2.2382e-09 | 0 | 0 | 0 | 0 | 0 | 1 | -90 | 90 | -0.010382 | -0.0026017 | 0.010385 | 0.0026025
94 | 95 | 0.98202 | 0.3777 | 9.9103e-10 | 0 | 0 | 0 | 0 | 0 | 1 | -90 | 90 | -0.01314 | -0.0032932 | 0.013142 | 0.0032939
94 | 96 | 1.687 | 0.64883 | 1.7024e-09 | 0 | 0 | 0 | 0 | 0 | 1 | -90 | 90 | 0.012461 | 0.0031231 | -0.012458 | -0.0031221
95 | 97 | 1.0877 | 0.41835 | 1.0977e-09 | 0 | 0 | 0 | 0 | 0 | 1 | -90 | 90 | -0.014897 | -0.0037336 | 0.014899 | 0.0037346
97 | 100 | 5.7287 | 2.2033 | 5.7812e-09 | 0 | 0 | 0 | 0 | 0 | 1 | -90 | 90 | -0.01802 | -0.0045166 | 0.01804 | 0.0045239
100 | 102 | 1.6844 | 0.64785 | 1.6999e-09 | 0 | 0 | 0 | 0 | 0 | 1 | -90 | 90 | -0.040163 | -0.010071 | 0.040193 | 0.010082
100 | 99 | 16.2681 | 6.257 | 1.6417e-08 | 0 | 0 | 0 | 0 | 0 | 1 | -90 | 90 | 0.022123 | 0.0055473 | -0.022035 | -0.0055152
102 | 106 | 0.90729 | 0.34896 | 9.1562e-10 | 0 | 0 | 0 | 0 | 0 | 1 | -90 | 90 | -0.04243 | -0.010643 | 0.042448 | 0.01065
106 | 104 | 2.4944 | 0.95939 | 2.5173e-09 | 0 | 0 | 0 | 0 | 0 | 1 | -90 | 90 | -0.043281 | -0.010859 | 0.043333 | 0.010878