## bus_data
BUS_I | BUS_TYPE | Pd | Qd | Gs | Bs | area | Vm | Va | baseKV | zone | Vmax | Vmin
1 | 1 | 0.00038204 | 9.5748e-05 | 0 | 0 | 1 | 0.97222 | -0.197 | 0.4 | 1 | 1.1 | 0.9
2 | 1 | 0.00018446 | 4.623e-05 | 0 | 0 | 1 | 0.97223 | -0.19693 | 0.4 | 1 | 1.1 | 0.9
4 | 1 | 0.00022459 | 5.6286e-05 | 0 | 0 | 1 | 0.97228 | -0.19657 | 0.4 | 1 | 1.1 | 0.9
19 | 1 | 0 | 0 | 0 | 0 | 1 | 0.97487 | -0.17781 | 0.4 | 1 | 1.1 | 0.9
20 | 1 | 0.0016793 | 0.00042087 | 0 | 0 | 1 | 0.97607 | -0.16911 | 0.4 | 1 | 1.1 | 0.9
14 | 1 | 0.0021788 | 0.00054605 | 0 | 0 | 1 | 0.97273 | -0.1933 | 0.4 | 1 | 1.1 | 0.9
12 | 1 | 0 | 0 | 0 | 0 | 1 | 0.97229 | -0.19645 | 0.4 | 1 | 1.1 | 0.9
16 | 1 | 0 | 0 | 0 | 0 | 1 | 0.97264 | -0.19395 | 0.4 | 1 | 1.1 | 0.9
11 | 1 | 0.00030912 | 7.7473e-05 | 0 | 0 | 1 | 0.97227 | -0.19663 | 0.4 | 1 | 1.1 | 0.9
5 | 1 | 0.0024199 | 0.00060648 | 0 | 0 | 1 | 0.98661 | -0.093858 | 0.4 | 1 | 1.1 | 0.9
6 | 1 | 0.00030987 | 7.766e-05 | 0 | 0 | 1 | 0.98655 | -0.09429 | 0.4 | 1 | 1.1 | 0.9
7 | 1 | 0.0047975 | 0.0012024 | 0 | 0 | 1 | 0.98664 | -0.093645 | 0.4 | 1 | 1.1 | 0.9
8 | 1 | 0.00071223 | 0.0001785 | 0 | 0 | 1 | 0.98652 | -0.094541 | 0.4 | 1 | 1.1 | 0.9
9 | 1 | 0.0014451 | 0.00036217 | 0 | 0 | 1 | 0.98673 | -0.093049 | 0.4 | 1 | 1.1 | 0.9
24 | 1 | 0 | 0 | 0 | 0 | 1 | 0.98647 | -0.094884 | 0.4 | 1 | 1.1 | 0.9
21 | 1 | 0.0011238 | 0.00028164 | 0 | 0 | 1 | 0.98705 | -0.090766 | 0.4 | 1 | 1.1 | 0.9
23 | 1 | 0.0014032 | 0.00035168 | 0 | 0 | 1 | 0.98632 | -0.095912 | 0.4 | 1 | 1.1 | 0.9
22 | 1 | 0 | 0 | 0 | 0 | 1 | 0.99027 | -0.067955 | 0.4 | 1 | 1.1 | 0.9
10 | 1 | 0.00051813 | 0.00012985 | 0 | 0 | 1 | 0.97225 | -0.19678 | 0.4 | 1 | 1.1 | 0.9
13 | 1 | 0.0012717 | 0.00031872 | 0 | 0 | 1 | 0.97267 | -0.19369 | 0.4 | 1 | 1.1 | 0.9
17 | 1 | 0.0010615 | 0.00026603 | 0 | 0 | 1 | 0.97263 | -0.19397 | 0.4 | 1 | 1.1 | 0.9
18 | 1 | 0.00062002 | 0.00015539 | 0 | 0 | 1 | 0.97262 | -0.1941 | 0.4 | 1 | 1.1 | 0.9
84 | 1 | 0.00034387 | 8.6181e-05 | 0 | 0 | 1 | 0.97639 | -0.16682 | 0.4 | 1 | 1.1 | 0.9
98 | 1 | 0.0015172 | 0.00038025 | 0 | 0 | 1 | 0.97547 | -0.17348 | 0.4 | 1 | 1.1 | 0.9
81 | 1 | 0 | 0 | 0 | 0 | 1 | 0.97908 | -0.14744 | 0.4 | 1 | 1.1 | 0.9
35 | 1 | 0 | 0 | 0 | 0 | 1 | 0.97524 | -0.17515 | 0.4 | 1 | 1.1 | 0.9
92 | 1 | 0 | 0 | 0 | 0 | 1 | 0.97508 | -0.17629 | 0.4 | 1 | 1.1 | 0.9
25 | 1 | 0 | 0 | 0 | 0 | 1 | 0.98391 | -0.11292 | 0.4 | 1 | 1.1 | 0.9
26 | 1 | 0 | 0 | 0 | 0 | 1 | 0.99447 | -0.038471 | 0.4 | 1 | 1.1 | 0.9
94 | 1 | 0.001261 | 0.00031603 | 0 | 0 | 1 | 0.98031 | -0.13863 | 0.4 | 1 | 1.1 | 0.9
68 | 1 | 0.00018739 | 4.6963e-05 | 0 | 0 | 1 | 0.99447 | -0.038496 | 0.4 | 1 | 1.1 | 0.9
46 | 1 | 0.0033069 | 0.00082878 | 0 | 0 | 1 | 0.99753 | -0.01719 | 0.4 | 1 | 1.1 | 0.9
88 | 1 | 0 | 0 | 0 | 0 | 1 | 0.97935 | -0.14556 | 0.4 | 1 | 1.1 | 0.9
45 | 1 | 0.003491 | 0.00087494 | 0 | 0 | 1 | 0.99771 | -0.015956 | 0.4 | 1 | 1.1 | 0.9
27 | 1 | 0.0008944 | 0.00022416 | 0 | 0 | 1 | 0.97652 | -0.16595 | 0.4 | 1 | 1.1 | 0.9
28 | 1 | 0.0016611 | 0.0004163 | 0 | 0 | 1 | 0.97643 | -0.16655 | 0.4 | 1 | 1.1 | 0.9
29 | 1 | 0 | 0 | 0 | 0 | 1 | 0.97662 | -0.16521 | 0.4 | 1 | 1.1 | 0.9
30 | 1 | 0.0010711 | 0.00026845 | 0 | 0 | 1 | 0.97634 | -0.1672 | 0.4 | 1 | 1.1 | 0.9
31 | 1 | 0 | 0 | 0 | 0 | 1 | 0.9766 | -0.16535 | 0.4 | 1 | 1.1 | 0.9
32 | 1 | 0 | 0 | 0 | 0 | 1 | 0.97776 | -0.157 | 0.4 | 1 | 1.1 | 0.9
36 | 1 | 0.00069017 | 0.00017297 | 0 | 0 | 1 | 0.97631 | -0.16745 | 0.4 | 1 | 1.1 | 0.9
33 | 1 | 0.00052814 | 0.00013236 | 0 | 0 | 1 | 0.97654 | -0.16574 | 0.4 | 1 | 1.1 | 0.9
80 | 1 | 0.00073735 | 0.0001848 | 0 | 0 | 1 | 0.97764 | -0.15783 | 0.4 | 1 | 1.1 | 0.9
77 | 1 | 0 | 0 | 0 | 0 | 1 | 0.97763 | -0.15791 | 0.4 | 1 | 1.1 | 0.9
90 | 1 | 0.000181 | 4.5363e-05 | 0 | 0 | 1 | 0.97492 | -0.17743 | 0.4 | 1 | 1.1 | 0.9
91 | 1 | 0.00016217 | 4.0644e-05 | 0 | 0 | 1 | 0.9749 | -0.1776 | 0.4 | 1 | 1.1 | 0.9
93 | 1 | 0.0020225 | 0.00050688 | 0 | 0 | 1 | 0.97487 | -0.17775 | 0.4 | 1 | 1.1 | 0.9
37 | 1 | 0.03531 | 0.0088495 | 0 | 0 | 1 | 0.98192 | -0.12667 | 0.4 | 1 | 1.1 | 0.9
38 | 1 | 0.0034498 | 0.00086461 | 0 | 0 | 1 | 0.98229 | -0.12404 | 0.4 | 1 | 1.1 | 0.9
39 | 1 | 0 | 0 | 0 | 0 | 1 | 0.98361 | -0.11468 | 0.4 | 1 | 1.1 | 0.9
83 | 1 | 0 | 0 | 0 | 0 | 1 | 0.98579 | -0.099186 | 0.4 | 1 | 1.1 | 0.9
97 | 1 | 0.014396 | 0.003608 | 0 | 0 | 1 | 0.98494 | -0.10522 | 0.4 | 1 | 1.1 | 0.9
42 | 1 | 0 | 0 | 0 | 0 | 1 | 0.98702 | -0.090516 | 0.4 | 1 | 1.1 | 0.9
82 | 1 | 0.02292 | 0.0057442 | 0 | 0 | 1 | 0.98473 | -0.10673 | 0.4 | 1 | 1.1 | 0.9
40 | 1 | 0.0014896 | 0.00037333 | 0 | 0 | 1 | 0.98051 | -0.13642 | 0.4 | 1 | 1.1 | 0.9
41 | 1 | 0 | 0 | 0 | 0 | 1 | 0.98059 | -0.13586 | 0.4 | 1 | 1.1 | 0.9
44 | 1 | 0 | 0 | 0 | 0 | 1 | 0.97602 | -0.16841 | 0.4 | 1 | 1.1 | 0.9
43 | 1 | 0 | 0 | 0 | 0 | 1 | 0.9903 | -0.067414 | 0.4 | 1 | 1.1 | 0.9
59 | 1 | 0.0044557 | 0.0011167 | 0 | 0 | 1 | 0.99013 | -0.068644 | 0.4 | 1 | 1.1 | 0.9
56 | 1 | 0.0066708 | 0.0016719 | 0 | 0 | 1 | 0.99504 | -0.034341 | 0.4 | 1 | 1.1 | 0.9
73 | 1 | 0 | 0 | 0 | 0 | 1 | 0.97553 | -0.17199 | 0.4 | 1 | 1.1 | 0.9
69 | 1 | 0.00051545 | 0.00012918 | 0 | 0 | 1 | 0.97509 | -0.17505 | 0.4 | 1 | 1.1 | 0.9
71 | 1 | 0 | 0 | 0 | 0 | 1 | 0.99001 | -0.069521 | 0.4 | 1 | 1.1 | 0.9
57 | 1 | 0.0054664 | 0.00137 | 0 | 0 | 1 | 0.99526 | -0.03285 | 0.4 | 1 | 1.1 | 0.9
96 | 1 | 0.0014167 | 0.00035505 | 0 | 0 | 1 | 0.97547 | -0.17242 | 0.4 | 1 | 1.1 | 0.9
67 | 1 | 0.0014297 | 0.00035832 | 0 | 0 | 1 | 0.97477 | -0.17735 | 0.4 | 1 | 1.1 | 0.9
47 | 1 | 0.0030693 | 0.00076923 | 0 | 0 | 1 | 0.99788 | -0.01475 | 0.4 | 1 | 1.1 | 0.9
48 | 1 | 0.0033259 | 0.00083354 | 0 | 0 | 1 | 0.99795 | -0.014252 | 0.4 | 1 | 1.1 | 0.9
60 | 1 | 0.011856 | 0.0029715 | 0 | 0 | 1 | 0.99802 | -0.013753 | 0.4 | 1 | 1.1 | 0.9
61 | 1 | 0.002353 | 0.00058973 | 0 | 0 | 1 | 0.99838 | -0.011266 | 0.4 | 1 | 1.1 | 0.9
49 | 1 | 0.0065739 | 0.0016476 | 0 | 0 | 1 | 0.9706 | -0.20735 | 0.4 | 1 | 1.1 | 0.9
50 | 1 | 0 | 0 | 0 | 0 | 1 | 0.9709 | -0.20514 | 0.4 | 1 | 1.1 | 0.9
52 | 1 | 0 | 0 | 0 | 0 | 1 | 0.97068 | -0.20679 | 0.4 | 1 | 1.1 | 0.9
53 | 1 | 0 | 0 | 0 | 0 | 1 | 0.97202 | -0.19712 | 0.4 | 1 | 1.1 | 0.9
79 | 1 | 0.0055884 | 0.0014006 | 0 | 0 | 1 | 0.97037 | -0.20901 | 0.4 | 1 | 1.1 | 0.9
63 | 1 | 0.00147 | 0.00036841 | 0 | 0 | 1 | 0.97373 | -0.18479 | 0.4 | 1 | 1.1 | 0.9
62 | 1 | 0.0067608 | 0.0016944 | 0 | 0 | 1 | 0.97173 | -0.19922 | 0.4 | 1 | 1.1 | 0.9
78 | 1 | 0.0016645 | 0.00041716 | 0 | 0 | 1 | 0.97034 | -0.20924 | 0.4 | 1 | 1.1 | 0.9
64 | 1 | 0 | 0 | 0 | 0 | 1 | 0.97423 | -0.18125 | 0.4 | 1 | 1.1 | 0.9
58 | 1 | 0.011246 | 0.0028185 | 0 | 0 | 1 | 0.99773 | -0.015713 | 0.4 | 1 | 1.1 | 0.9
65 | 3 | 0.024634 | 0.0061739 | 0 | 0 | 1 | 1 | 0 | 0.4 | 1 | 1.1 | 0.9
66 | 1 | 0.010854 | 0.0027203 | 0 | 0 | 1 | 0.9988 | -0.0083762 | 0.4 | 1 | 1.1 | 0.9
70 | 1 | 0.00299 | 0.00074937 | 0 | 0 | 1 | 0.98977 | -0.071194 | 0.4 | 1 | 1.1 | 0.9
72 | 1 | 0.0087007 | 0.0021806 | 0 | 0 | 1 | 0.98953 | -0.072874 | 0.4 | 1 | 1.1 | 0.9
74 | 1 | 0.00033968 | 8.5133e-05 | 0 | 0 | 1 | 0.9776 | -0.15811 | 0.4 | 1 | 1.1 | 0.9
75 | 1 | 0.00020841 | 5.2232e-05 | 0 | 0 | 1 | 0.97761 | -0.15805 | 0.4 | 1 | 1.1 | 0.9
86 | 1 | 0.00056615 | 0.00014189 | 0 | 0 | 1 | 0.97907 | -0.14757 | 0.4 | 1 | 1.1 | 0.9
85 | 1 | 0.00085049 | 0.00021315 | 0 | 0 | 1 | 0.97901 | -0.14796 | 0.4 | 1 | 1.1 | 0.9
87 | 1 | 0.00068696 | 0.00017217 | 0 | 0 | 1 | 0.97898 | -0.14819 | 0.4 | 1 | 1.1 | 0.9
89 | 1 | 0.00068993 | 0.00017291 | 0 | 0 | 1 | 0.97894 | -0.14849 | 0.4 | 1 | 1.1 | 0.9
95 | 1 | 0.00089392 | 0.00022404 | 0 | 0 | 1 | 0.97893 | -0.14853 | 0.4 | 1 | 1.1 | 0.9

## generator_data
GEN_BUS | PG | QG | QMAX | QMIN | VG | MBASE | GEN_STATUS | PMAX | PMIN
65 | 0.24458 | 0.061653 | 10 | -10 | 1 | 100 | 1 | 10 | 0

## branch_data
F_BUS | T_BUS | BR_R | BR_X | BR_B | RATE_A | RATE_B | RATE_C | TAP | SHIFT | BR_STATUS | ANGMIN | ANGMAX | P_in | Q_in | P_out | Q_out
1 | 2 | 2.1851 | 0.84044 | 2.2052e-09 | 0 | 0 | 0 | 0 | 0 | 1 | -90 | 90 | -0.00038203 | -9.5748e-05 | 0.00038203 | 9.5541e-05
2 | 4 | 7.9029 | 3.0396 | 7.9755e-09 | 0 | 0 | 0 | 0 | 0 | 1 | -90 | 90 | -0.00056649 | -0.00014177 | 0.00056652 | 0.00014103
4 | 12 | 1.7463 | 0.67167 | 1.7624e-09 | 0 | 0 | 0 | 0 | 0 | 1 | -90 | 90 | -0.0007911 | -0.00019732 | 0.00079111 | 0.00019715
19 | 20 | 15.8316 | 6.0891 | 1.5977e-08 | 0 | 0 | 0 | 0 | 0 | 1 | -90 | 90 | -0.0067656 | -0.0016906 | 0.0067737 | 0.0016922
19 | 14 | 28.163 | 10.8319 | 2.8421e-08 | 0 | 0 | 0 | 0 | 0 | 1 | -90 | 90 | 0.0067656 | 0.0016906 | -0.0067512 | -0.0016878
20 | 84 | 3.3542 | 1.2901 | 3.385e-09 | 0 | 0 | 0 | 0 | 0 | 1 | -90 | 90 | -0.008453 | -0.0021131 | 0.0084556 | 0.0021138
14 | 16 | 2.419 | 0.93039 | 2.4412e-09 | 0 | 0 | 0 | 0 | 0 | 1 | -90 | 90 | 0.0033007 | 0.00082334 | -0.0033004 | -0.00082346
14 | 13 | 3.8123 | 1.4663 | 3.8473e-09 | 0 | 0 | 0 | 0 | 0 | 1 | -90 | 90 | 0.0012718 | 0.00031839 | -0.0012717 | -0.00031872
12 | 16 | 18.8222 | 7.2393 | 1.8995e-08 | 0 | 0 | 0 | 0 | 0 | 1 | -90 | 90 | -0.0016184 | -0.00040391 | 0.0016189 | 0.00040232
12 | 11 | 2.5961 | 0.99852 | 2.62e-09 | 0 | 0 | 0 | 0 | 0 | 1 | -90 | 90 | 0.00082726 | 0.00020675 | -0.00082724 | -0.00020699
16 | 17 | 0.21816 | 0.083907 | 2.2016e-10 | 0 | 0 | 0 | 0 | 0 | 1 | -90 | 90 | 0.0010615 | 0.00026601 | -0.0010615 | -0.00026603
16 | 18 | 2.8916 | 1.1121 | 2.9181e-09 | 0 | 0 | 0 | 0 | 0 | 1 | -90 | 90 | 0.00062002 | 0.00015512 | -0.00062 | -0.00015539
11 | 10 | 3.5478 | 1.3646 | 3.5804e-09 | 0 | 0 | 0 | 0 | 0 | 1 | -90 | 90 | 0.00051813 | 0.00012952 | -0.00051812 | -0.00012986
5 | 6 | 2.2526 | 0.86639 | 2.2733e-09 | 0 | 0 | 0 | 0 | 0 | 1 | -90 | 90 | 0.0024258 | 0.00060645 | -0.0024257 | -0.00060662
5 | 7 | 0.55541 | 0.21362 | 5.605e-10 | 0 | 0 | 0 | 0 | 0 | 1 | -90 | 90 | -0.0048457 | -0.0012129 | 0.0048458 | 0.0012129
6 | 8 | 1.4965 | 0.57557 | 1.5102e-09 | 0 | 0 | 0 | 0 | 0 | 1 | -90 | 90 | 0.0021158 | 0.00052896 | -0.0021157 | -0.00052907
7 | 9 | 0.78307 | 0.30118 | 7.9025e-10 | 0 | 0 | 0 | 0 | 0 | 1 | -90 | 90 | -0.0096433 | -0.0024153 | 0.0096441 | 0.0024155
8 | 24 | 3.0779 | 1.1838 | 3.1062e-09 | 0 | 0 | 0 | 0 | 0 | 1 | -90 | 90 | 0.0014035 | 0.00035057 | -0.0014034 | -0.00035085
9 | 21 | 2.6084 | 1.0032 | 2.6323e-09 | 0 | 0 | 0 | 0 | 0 | 1 | -90 | 90 | -0.011089 | -0.0027777 | 0.011093 | 0.0027788
24 | 23 | 9.266 | 3.5639 | 9.3511e-09 | 0 | 0 | 0 | 0 | 0 | 1 | -90 | 90 | 0.0014034 | 0.00035085 | -0.0014032 | -0.00035168
21 | 22 | 23.738 | 9.13 | 2.3956e-08 | 0 | 0 | 0 | 0 | 0 | 1 | -90 | 90 | -0.012216 | -0.0030604 | 0.012255 | 0.003073
22 | 25 | 23.8404 | 9.1694 | 2.4059e-08 | 0 | 0 | 0 | 0 | 0 | 1 | -90 | 90 | 0.024077 | 0.006052 | -0.023927 | -0.0059967
22 | 26 | 10.45 | 4.0192 | 1.0546e-08 | 0 | 0 | 0 | 0 | 0 | 1 | -90 | 90 | -0.036332 | -0.0091249 | 0.036482 | 0.0091814
84 | 98 | 21.1627 | 8.1395 | 2.1357e-08 | 0 | 0 | 0 | 0 | 0 | 1 | -90 | 90 | 0.0038877 | 0.00097085 | -0.0038842 | -0.00097151
84 | 81 | 18.9062 | 7.2716 | 1.908e-08 | 0 | 0 | 0 | 0 | 0 | 1 | -90 | 90 | -0.012687 | -0.0031708 | 0.012721 | 0.003182
98 | 35 | 8.6869 | 3.3411 | 8.7666e-09 | 0 | 0 | 0 | 0 | 0 | 1 | -90 | 90 | 0.002367 | 0.00059126 | -0.0023665 | -0.00059189
81 | 88 | 1.2401 | 0.47695 | 1.2514e-09 | 0 | 0 | 0 | 0 | 0 | 1 | -90 | 90 | -0.018866 | -0.0047163 | 0.018871 | 0.004718
81 | 32 | 19.2768 | 7.4141 | 1.9454e-08 | 0 | 0 | 0 | 0 | 0 | 1 | -90 | 90 | 0.0061449 | 0.0015342 | -0.0061369 | -0.001533
35 | 92 | 5.9323 | 2.2816 | 5.9867e-09 | 0 | 0 | 0 | 0 | 0 | 1 | -90 | 90 | 0.0023665 | 0.00059189 | -0.0023661 | -0.00059232
92 | 90 | 5.9726 | 2.2971 | 6.0274e-09 | 0 | 0 | 0 | 0 | 0 | 1 | -90 | 90 | 0.0023661 | 0.00059232 | -0.0023657 | -0.00059275
25 | 94 | 13.5034 | 5.1936 | 1.3627e-08 | 0 | 0 | 0 | 0 | 0 | 1 | -90 | 90 | 0.023927 | 0.0059967 | -0.023842 | -0.0059654
26 | 68 | 1.7692 | 0.68045 | 1.7854e-09 | 0 | 0 | 0 | 0 | 0 | 1 | -90 | 90 | 0.00018739 | 4.6787e-05 | -0.00018739 | -4.6963e-05
26 | 46 | 7.5564 | 2.9063 | 1.5251e-08 | 0 | 0 | 0 | 0 | 0 | 1 | -90 | 90 | -0.036669 | -0.0092282 | 0.036778 | 0.0092687
94 | 88 | 3.8269 | 1.4719 | 3.862e-09 | 0 | 0 | 0 | 0 | 0 | 1 | -90 | 90 | 0.022581 | 0.0056494 | -0.02256 | -0.0056415
46 | 45 | 0.40275 | 0.1549 | 8.129e-10 | 0 | 0 | 0 | 0 | 0 | 1 | -90 | 90 | -0.040085 | -0.010097 | 0.040092 | 0.0101
88 | 86 | 6.7823 | 2.6086 | 6.8445e-09 | 0 | 0 | 0 | 0 | 0 | 1 | -90 | 90 | 0.0036887 | 0.00092347 | -0.0036877 | -0.00092373
45 | 47 | 0.36219 | 0.1393 | 7.3103e-10 | 0 | 0 | 0 | 0 | 0 | 1 | -90 | 90 | -0.043583 | -0.010975 | 0.04359 | 0.010978
27 | 28 | 2.1894 | 0.84206 | 2.2095e-09 | 0 | 0 | 0 | 0 | 0 | 1 | -90 | 90 | 0.0034228 | 0.00085682 | -0.0034225 | -0.00085692
27 | 29 | 2.1144 | 0.81321 | 2.1338e-09 | 0 | 0 | 0 | 0 | 0 | 1 | -90 | 90 | -0.0043172 | -0.001081 | 0.0043176 | 0.0010809
28 | 30 | 4.5519 | 1.7507 | 4.5937e-09 | 0 | 0 | 0 | 0 | 0 | 1 | -90 | 90 | 0.0017615 | 0.00044062 | -0.0017613 | -0.000441
29 | 31 | 3.1451 | 1.2096 | 3.174e-09 | 0 | 0 | 0 | 0 | 0 | 1 | -90 | 90 | 0.00052817 | 0.00013119 | -0.00052816 | -0.00013149
29 | 32 | 20.9674 | 8.0644 | 2.116e-08 | 0 | 0 | 0 | 0 | 0 | 1 | -90 | 90 | -0.0048458 | -0.0012121 | 0.0048513 | 0.0012122
30 | 36 | 4.544 | 1.7477 | 4.5857e-09 | 0 | 0 | 0 | 0 | 0 | 1 | -90 | 90 | 0.00069018 | 0.00017255 | -0.00069016 | -0.00017297
31 | 33 | 9.1978 | 3.5376 | 9.2822e-09 | 0 | 0 | 0 | 0 | 0 | 1 | -90 | 90 | 0.00052816 | 0.00013149 | -0.00052813 | -0.00013237
32 | 80 | 7.9877 | 3.0722 | 8.061e-09 | 0 | 0 | 0 | 0 | 0 | 1 | -90 | 90 | 0.0012856 | 0.00032078 | -0.0012854 | -0.00032149
80 | 77 | 1.8782 | 0.72239 | 1.8955e-09 | 0 | 0 | 0 | 0 | 0 | 1 | -90 | 90 | 0.0005481 | 0.00013669 | -0.0005481 | -0.00013687
77 | 75 | 3.22 | 1.2385 | 3.2495e-09 | 0 | 0 | 0 | 0 | 0 | 1 | -90 | 90 | 0.0005481 | 0.00013687 | -0.00054809 | -0.00013718
90 | 91 | 0.98563 | 0.37909 | 9.9467e-10 | 0 | 0 | 0 | 0 | 0 | 1 | -90 | 90 | 0.0021847 | 0.00054738 | -0.0021847 | -0.00054746
91 | 93 | 0.92564 | 0.35601 | 9.3413e-10 | 0 | 0 | 0 | 0 | 0 | 1 | -90 | 90 | 0.0020225 | 0.00050681 | -0.0020225 | -0.00050689
37 | 38 | 0.93728 | 0.36049 | 9.4588e-10 | 0 | 0 | 0 | 0 | 0 | 1 | -90 | 90 | -0.03531 | -0.0088496 | 0.035323 | 0.0088544
38 | 39 | 3.0406 | 1.1695 | 3.0685e-09 | 0 | 0 | 0 | 0 | 0 | 1 | -90 | 90 | -0.038773 | -0.009719 | 0.038823 | 0.0097381
39 | 83 | 5.0467 | 1.941 | 5.093e-09 | 0 | 0 | 0 | 0 | 0 | 1 | -90 | 90 | -0.038823 | -0.0097381 | 0.038906 | 0.0097697
83 | 97 | 5.2985 | 2.0379 | 5.3472e-09 | 0 | 0 | 0 | 0 | 0 | 1 | -90 | 90 | 0.014408 | 0.0036121 | -0.014396 | -0.003608
83 | 42 | 2.0667 | 0.7949 | 2.0857e-09 | 0 | 0 | 0 | 0 | 0 | 1 | -90 | 90 | -0.053315 | -0.013382 | 0.053379 | 0.013406
42 | 43 | 2.8532 | 1.0974 | 5.7588e-09 | 0 | 0 | 0 | 0 | 0 | 1 | -90 | 90 | -0.10366 | -0.026056 | 0.10399 | 0.026184
42 | 82 | 8.9567 | 3.4449 | 9.0389e-09 | 0 | 0 | 0 | 0 | 0 | 1 | -90 | 90 | 0.022971 | 0.0057632 | -0.02292 | -0.0057442
42 | 41 | 21.1829 | 8.1473 | 2.1377e-08 | 0 | 0 | 0 | 0 | 0 | 1 | -90 | 90 | 0.027309 | 0.0068867 | -0.027136 | -0.0068225
40 | 41 | 4.7397 | 1.8229 | 4.7832e-09 | 0 | 0 | 0 | 0 | 0 | 1 | -90 | 90 | -0.0014896 | -0.00037333 | 0.0014897 | 0.00037291
41 | 44 | 15.931 | 6.1273 | 1.6077e-08 | 0 | 0 | 0 | 0 | 0 | 1 | -90 | 90 | 0.025647 | 0.0064496 | -0.025531 | -0.0064066
44 | 73 | 31.0072 | 11.9259 | 3.1292e-08 | 0 | 0 | 0 | 0 | 0 | 1 | -90 | 90 | 0.0014174 | 0.00035201 | -0.0014167 | -0.00035473
44 | 69 | 3.4233 | 1.3167 | 3.4547e-09 | 0 | 0 | 0 | 0 | 0 | 1 | -90 | 90 | 0.024113 | 0.0060546 | -0.024091 | -0.0060464
43 | 59 | 0.97255 | 0.37406 | 9.8148e-10 | 0 | 0 | 0 | 0 | 0 | 1 | -90 | 90 | 0.016155 | 0.0040495 | -0.016153 | -0.0040485
43 | 56 | 3.56 | 1.3692 | 7.1853e-09 | 0 | 0 | 0 | 0 | 0 | 1 | -90 | 90 | -0.12015 | -0.030234 | 0.12071 | 0.030447
59 | 71 | 0.95715 | 0.36813 | 9.6593e-10 | 0 | 0 | 0 | 0 | 0 | 1 | -90 | 90 | 0.011697 | 0.0029318 | -0.011695 | -0.0029314
56 | 57 | 0.15279 | 0.058765 | 3.0838e-10 | 0 | 0 | 0 | 0 | 0 | 1 | -90 | 90 | -0.12738 | -0.032119 | 0.1274 | 0.032129
73 | 96 | 3.7591 | 1.4458 | 3.7936e-09 | 0 | 0 | 0 | 0 | 0 | 1 | -90 | 90 | 0.0014167 | 0.00035473 | -0.0014167 | -0.00035505
69 | 67 | 1.2096 | 0.46522 | 1.2207e-09 | 0 | 0 | 0 | 0 | 0 | 1 | -90 | 90 | 0.023576 | 0.0059172 | -0.023568 | -0.0059144
71 | 70 | 1.827 | 0.7027 | 1.8438e-09 | 0 | 0 | 0 | 0 | 0 | 1 | -90 | 90 | 0.011695 | 0.0029314 | -0.011693 | -0.0029305
57 | 58 | 1.6871 | 0.64887 | 3.4051e-09 | 0 | 0 | 0 | 0 | 0 | 1 | -90 | 90 | -0.13287 | -0.033499 | 0.13319 | 0.033622
67 | 64 | 2.1885 | 0.84172 | 2.2086e-09 | 0 | 0 | 0 | 0 | 0 | 1 | -90 | 90 | 0.022139 | 0.0055561 | -0.022127 | -0.0055517
47 | 48 | 0.13966 | 0.053716 | 2.8189e-10 | 0 | 0 | 0 | 0 | 0 | 1 | -90 | 90 | -0.04666 | -0.011747 | 0.046663 | 0.011748
48 | 60 | 0.13043 | 0.050167 | 2.6326e-10 | 0 | 0 | 0 | 0 | 0 | 1 | -90 | 90 | -0.049989 | -0.012582 | 0.049992 | 0.012583
60 | 61 | 0.52532 | 0.20205 | 1.0603e-09 | 0 | 0 | 0 | 0 | 0 | 1 | -90 | 90 | -0.061849 | -0.015554 | 0.06187 | 0.015563
61 | 66 | 0.58834 | 0.22628 | 1.1875e-09 | 0 | 0 | 0 | 0 | 0 | 1 | -90 | 90 | -0.064223 | -0.016152 | 0.064249 | 0.016162
49 | 50 | 4.128 | 1.5877 | 4.1659e-09 | 0 | 0 | 0 | 0 | 0 | 1 | -90 | 90 | -0.0065738 | -0.0016476 | 0.0065758 | 0.001648
50 | 52 | 2.7866 | 1.0717 | 2.8121e-09 | 0 | 0 | 0 | 0 | 0 | 1 | -90 | 90 | 0.0072567 | 0.0018185 | -0.007255 | -0.0018181
50 | 53 | 7.1244 | 2.7401 | 7.1897e-09 | 0 | 0 | 0 | 0 | 0 | 1 | -90 | 90 | -0.013832 | -0.0034665 | 0.013848 | 0.0034717
52 | 79 | 3.7639 | 1.4477 | 3.7984e-09 | 0 | 0 | 0 | 0 | 0 | 1 | -90 | 90 | 0.007255 | 0.0018181 | -0.0072528 | -0.0018176
53 | 63 | 7.3777 | 2.8376 | 7.4454e-09 | 0 | 0 | 0 | 0 | 0 | 1 | -90 | 90 | -0.02061 | -0.0051665 | 0.020646 | 0.0051794
53 | 62 | 3.8192 | 1.4689 | 3.8543e-09 | 0 | 0 | 0 | 0 | 0 | 1 | -90 | 90 | 0.0067627 | 0.0016948 | -0.0067607 | -0.0016944
79 | 78 | 1.7126 | 0.65871 | 1.7283e-09 | 0 | 0 | 0 | 0 | 0 | 1 | -90 | 90 | 0.0016645 | 0.00041702 | -0.0016645 | -0.00041716
63 | 64 | 1.9786 | 0.761 | 1.9967e-09 | 0 | 0 | 0 | 0 | 0 | 1 | -90 | 90 | -0.022116 | -0.0055478 | 0.022127 | 0.0055517
58 | 65 | 1.4316 | 0.55063 | 2.8896e-09 | 0 | 0 | 0 | 0 | 0 | 1 | -90 | 90 | -0.14444 | -0.036441 | 0.14475 | 0.036563
65 | 66 | 1.4597 | 0.56141 | 2.9461e-09 | 0 | 0 | 0 | 0 | 0 | 1 | -90 | 90 | 0.075191 | 0.018916 | -0.075103 | -0.018883
70 | 72 | 2.4629 | 0.94727 | 2.4855e-09 | 0 | 0 | 0 | 0 | 0 | 1 | -90 | 90 | 0.0087027 | 0.0021811 | -0.0087007 | -0.0021806
74 | 75 | 1.9397 | 0.74602 | 1.9575e-09 | 0 | 0 | 0 | 0 | 0 | 1 | -90 | 90 | -0.00033968 | -8.5133e-05 | 0.00033968 | 8.4947e-05
86 | 85 | 1.5774 | 0.60668 | 1.5918e-09 | 0 | 0 | 0 | 0 | 0 | 1 | -90 | 90 | 0.0031216 | 0.00078184 | -0.0031214 | -0.00078193
85 | 87 | 1.2729 | 0.48957 | 1.2846e-09 | 0 | 0 | 0 | 0 | 0 | 1 | -90 | 90 | 0.0022709 | 0.00056877 | -0.0022709 | -0.00056887
87 | 89 | 2.3684 | 0.91093 | 2.3902e-09 | 0 | 0 | 0 | 0 | 0 | 1 | -90 | 90 | 0.0015839 | 0.0003967 | -0.0015838 | -0.0003969
89 | 95 | 0.50968 | 0.19603 | 5.1436e-10 | 0 | 0 | 0 | 0 | 0 | 1 | -90 | 90 | 0.00089391 | 0.00022399 | -0.00089391 | -0.00022404