## bus_data
BUS_I | BUS_TYPE | Pd | Qd | Gs | Bs | area | Vm | Va | baseKV | zone | Vmax | Vmin
1 | 1 | 0.0066246 | 0.0016603 | 0 | 0 | 1 | 0.99068 | -0.064805 | 0.4 | 1 | 1.1 | 0.9
2 | 1 | 0 | 0 | 0 | 0 | 1 | 0.99153 | -0.058911 | 0.4 | 1 | 1.1 | 0.9
3 | 1 | 0 | 0 | 0 | 0 | 1 | 0.98995 | -0.06989 | 0.4 | 1 | 1.1 | 0.9
4 | 1 | 0.0051401 | 0.0012882 | 0 | 0 | 1 | 0.99309 | -0.047971 | 0.4 | 1 | 1.1 | 0.9
5 | 1 | 0.0022739 | 0.0005699 | 0 | 0 | 1 | 0.99071 | -0.064682 | 0.4 | 1 | 1.1 | 0.9
6 | 1 | 0.0007069 | 0.00017717 | 0 | 0 | 1 | 0.9899 | -0.070308 | 0.4 | 1 | 1.1 | 0.9
7 | 1 | 0.0009218 | 0.00023103 | 0 | 0 | 1 | 0.98897 | -0.076759 | 0.4 | 1 | 1.1 | 0.9
84 | 1 | 0.0042637 | 0.0010686 | 0 | 0 | 1 | 0.99323 | -0.04699 | 0.4 | 1 | 1.1 | 0.9
33 | 1 | 0 | 0 | 0 | 0 | 1 | 0.99049 | -0.066188 | 0.4 | 1 | 1.1 | 0.9
81 | 1 | 0.00099681 | 0.00024982 | 0 | 0 | 1 | 0.98979 | -0.071034 | 0.4 | 1 | 1.1 | 0.9
126 | 1 | 0.00041718 | 0.00010456 | 0 | 0 | 1 | 0.98834 | -0.081227 | 0.4 | 1 | 1.1 | 0.9
85 | 1 | 0 | 0 | 0 | 0 | 1 | 0.9944 | -0.03886 | 0.4 | 1 | 1.1 | 0.9
34 | 1 | 0.0048532 | 0.0012163 | 0 | 0 | 1 | 0.98967 | -0.071997 | 0.4 | 1 | 1.1 | 0.9
32 | 1 | 0.0039537 | 0.0009909 | 0 | 0 | 1 | 0.99008 | -0.069142 | 0.4 | 1 | 1.1 | 0.9
82 | 1 | 0.00086594 | 0.00021702 | 0 | 0 | 1 | 0.98975 | -0.071356 | 0.4 | 1 | 1.1 | 0.9
125 | 1 | 0.0008675 | 0.00021741 | 0 | 0 | 1 | 0.98676 | -0.092254 | 0.4 | 1 | 1.1 | 0.9
8 | 1 | 0.0008497 | 0.00021296 | 0 | 0 | 1 | 0.98616 | -0.09684 | 0.4 | 1 | 1.1 | 0.9
9 | 1 | 0.00073989 | 0.00018543 | 0 | 0 | 1 | 0.98611 | -0.097158 | 0.4 | 1 | 1.1 | 0.9
10 | 1 | 0 | 0 | 0 | 0 | 1 | 0.98635 | -0.095456 | 0.4 | 1 | 1.1 | 0.9
11 | 1 | 0.00055207 | 0.00013836 | 0 | 0 | 1 | 0.98596 | -0.098247 | 0.4 | 1 | 1.1 | 0.9
12 | 1 | 0.00054219 | 0.00013589 | 0 | 0 | 1 | 0.98566 | -0.10036 | 0.4 | 1 | 1.1 | 0.9
13 | 1 | 0 | 0 | 0 | 0 | 1 | 0.98951 | -0.073141 | 0.4 | 1 | 1.1 | 0.9
60 | 1 | 0.00060641 | 0.00015198 | 0 | 0 | 1 | 0.98596 | -0.098254 | 0.4 | 1 | 1.1 | 0.9
30 | 1 | 0.0007793 | 0.00019531 | 0 | 0 | 1 | 0.98502 | -0.10488 | 0.4 | 1 | 1.1 | 0.9
86 | 1 | 0.0087469 | 0.0021922 | 0 | 0 | 1 | 0.99261 | -0.051373 | 0.4 | 1 | 1.1 | 0.9
95 | 1 | 0.0031566 | 0.00079111 | 0 | 0 | 1 | 0.98872 | -0.078722 | 0.4 | 1 | 1.1 | 0.9
91 | 1 | 0.00091144 | 0.00022843 | 0 | 0 | 1 | 0.98589 | -0.098744 | 0.4 | 1 | 1.1 | 0.9
28 | 1 | 0.0031047 | 0.0007781 | 0 | 0 | 1 | 0.98413 | -0.11123 | 0.4 | 1 | 1.1 | 0.9
93 | 1 | 0.0029056 | 0.00072821 | 0 | 0 | 1 | 0.98833 | -0.081537 | 0.4 | 1 | 1.1 | 0.9
14 | 1 | 0.0088625 | 0.0022212 | 0 | 0 | 1 | 0.97102 | -0.20444 | 0.4 | 1 | 1.1 | 0.9
15 | 1 | 0.00075505 | 0.00018923 | 0 | 0 | 1 | 0.97156 | -0.20056 | 0.4 | 1 | 1.1 | 0.9
16 | 1 | 0.0011142 | 0.00027925 | 0 | 0 | 1 | 0.97091 | -0.20527 | 0.4 | 1 | 1.1 | 0.9
56 | 1 | 0.00025059 | 6.2804e-05 | 0 | 0 | 1 | 0.97095 | -0.20501 | 0.4 | 1 | 1.1 | 0.9
17 | 1 | 0.001634 | 0.00040951 | 0 | 0 | 1 | 0.97249 | -0.19384 | 0.4 | 1 | 1.1 | 0.9
18 | 1 | 0.0011423 | 0.00028629 | 0 | 0 | 1 | 0.97044 | -0.2087 | 0.4 | 1 | 1.1 | 0.9
55 | 1 | 0.00062707 | 0.00015716 | 0 | 0 | 1 | 0.97094 | -0.20506 | 0.4 | 1 | 1.1 | 0.9
19 | 1 | 0.0017871 | 0.00044788 | 0 | 0 | 1 | 0.97387 | -0.18395 | 0.4 | 1 | 1.1 | 0.9
111 | 1 | 0.00038832 | 9.7321e-05 | 0 | 0 | 1 | 0.97037 | -0.20919 | 0.4 | 1 | 1.1 | 0.9
20 | 1 | 0 | 0 | 0 | 0 | 1 | 0.97423 | -0.18136 | 0.4 | 1 | 1.1 | 0.9
115 | 1 | 0.0017126 | 0.00042923 | 0 | 0 | 1 | 0.97019 | -0.21052 | 0.4 | 1 | 1.1 | 0.9
42 | 1 | 0 | 0 | 0 | 0 | 1 | 0.97414 | -0.18201 | 0.4 | 1 | 1.1 | 0.9
97 | 1 | 0.00067848 | 0.00017004 | 0 | 0 | 1 | 0.97514 | -0.17482 | 0.4 | 1 | 1.1 | 0.9
41 | 1 | 0.0059015 | 0.0014791 | 0 | 0 | 1 | 0.97375 | -0.18483 | 0.4 | 1 | 1.1 | 0.9
96 | 1 | 0.0003344 | 8.3809e-05 | 0 | 0 | 1 | 0.97553 | -0.17205 | 0.4 | 1 | 1.1 | 0.9
116 | 1 | 0.00069126 | 0.00017325 | 0 | 0 | 1 | 0.97007 | -0.2114 | 0.4 | 1 | 1.1 | 0.9
117 | 1 | 0 | 0 | 0 | 0 | 1 | 0.97015 | -0.21075 | 0.4 | 1 | 1.1 | 0.9
29 | 1 | 0.0052109 | 0.001306 | 0 | 0 | 1 | 0.98314 | -0.11829 | 0.4 | 1 | 1.1 | 0.9
31 | 1 | 0.0021292 | 0.00053363 | 0 | 0 | 1 | 0.98211 | -0.12565 | 0.4 | 1 | 1.1 | 0.9
58 | 1 | 0.0010109 | 0.00025335 | 0 | 0 | 1 | 0.97653 | -0.16558 | 0.4 | 1 | 1.1 | 0.9
59 | 1 | 0 | 0 | 0 | 0 | 1 | 0.97693 | -0.16266 | 0.4 | 1 | 1.1 | 0.9
47 | 1 | 0.0011712 | 0.00029354 | 0 | 0 | 1 | 0.97409 | -0.18308 | 0.4 | 1 | 1.1 | 0.9
57 | 1 | 0.00045369 | 0.00011371 | 0 | 0 | 1 | 0.97649 | -0.16587 | 0.4 | 1 | 1.1 | 0.9
35 | 1 | 0.0025161 | 0.0006306 | 0 | 0 | 1 | 0.98205 | -0.12607 | 0.4 | 1 | 1.1 | 0.9
53 | 1 | 0.00070037 | 0.00017553 | 0 | 0 | 1 | 0.9816 | -0.1293 | 0.4 | 1 | 1.1 | 0.9
52 | 1 | 0.0043331 | 0.001086 | 0 | 0 | 1 | 0.98905 | -0.076375 | 0.4 | 1 | 1.1 | 0.9
50 | 1 | 0.0031461 | 0.00078848 | 0 | 0 | 1 | 0.98894 | -0.077172 | 0.4 | 1 | 1.1 | 0.9
54 | 1 | 0.0023971 | 0.00060078 | 0 | 0 | 1 | 0.98115 | -0.13247 | 0.4 | 1 | 1.1 | 0.9
43 | 1 | 0 | 0 | 0 | 0 | 1 | 0.97826 | -0.15249 | 0.4 | 1 | 1.1 | 0.9
44 | 1 | 0.0064911 | 0.0016268 | 0 | 0 | 1 | 0.97813 | -0.15343 | 0.4 | 1 | 1.1 | 0.9
45 | 1 | 0.001798 | 0.00045061 | 0 | 0 | 1 | 0.97869 | -0.14945 | 0.4 | 1 | 1.1 | 0.9
108 | 1 | 0 | 0 | 0 | 0 | 1 | 0.97899 | -0.14733 | 0.4 | 1 | 1.1 | 0.9
109 | 1 | 0.0011791 | 0.00029552 | 0 | 0 | 1 | 0.97877 | -0.14885 | 0.4 | 1 | 1.1 | 0.9
110 | 1 | 0.0018326 | 0.00045928 | 0 | 0 | 1 | 0.98009 | -0.13949 | 0.4 | 1 | 1.1 | 0.9
46 | 1 | 0.0059897 | 0.0015012 | 0 | 0 | 1 | 0.97362 | -0.1865 | 0.4 | 1 | 1.1 | 0.9
48 | 1 | 0.0015394 | 0.0003858 | 0 | 0 | 1 | 0.98759 | -0.08668 | 0.4 | 1 | 1.1 | 0.9
49 | 1 | 0.0031961 | 0.00080102 | 0 | 0 | 1 | 0.98516 | -0.10388 | 0.4 | 1 | 1.1 | 0.9
51 | 1 | 0.0012236 | 0.00030667 | 0 | 0 | 1 | 0.98433 | -0.1098 | 0.4 | 1 | 1.1 | 0.9
78 | 1 | 0.010895 | 0.0027306 | 0 | 0 | 1 | 0.98378 | -0.1137 | 0.4 | 1 | 1.1 | 0.9
89 | 1 | 0.00063125 | 0.00015821 | 0 | 0 | 1 | 0.98586 | -0.098982 | 0.4 | 1 | 1.1 | 0.9
61 | 1 | 0.00095168 | 0.00023851 | 0 | 0 | 1 | 0.98958 | -0.072556 | 0.4 | 1 | 1.1 | 0.9
62 | 1 | 0.00097628 | 0.00024468 | 0 | 0 | 1 | 0.98965 | -0.072065 | 0.4 | 1 | 1.1 | 0.9
64 | 1 | 0.00076196 | 0.00019096 | 0 | 0 | 1 | 0.98966 | -0.071965 | 0.4 | 1 | 1.1 | 0.9
63 | 1 | 0 | 0 | 0 | 0 | 1 | 0.97723 | -0.15988 | 0.4 | 1 | 1.1 | 0.9
65 | 1 | 0 | 0 | 0 | 0 | 1 | 0.97744 | -0.15838 | 0.4 | 1 | 1.1 | 0.9
66 | 1 | 0.001609 | 0.00040326 | 0 | 0 | 1 | 0.97697 | -0.16175 | 0.4 | 1 | 1.1 | 0.9
99 | 1 | 0.003766 | 0.00094386 | 0 | 0 | 1 | 0.97722 | -0.15993 | 0.4 | 1 | 1.1 | 0.9
101 | 1 | 0.0021865 | 0.00054799 | 0 | 0 | 1 | 0.97686 | -0.16253 | 0.4 | 1 | 1.1 | 0.9
98 | 1 | 0.00096896 | 0.00024285 | 0 | 0 | 1 | 0.97569 | -0.17085 | 0.4 | 1 | 1.1 | 0.9
87 | 3 | 0.0020944 | 0.00052491 | 0 | 0 | 1 | 1 | 0 | 0.4 | 1 | 1.1 | 0.9
103 | 1 | 0 | 0 | 0 | 0 | 1 | 0.99987 | -0.00089702 | 0.4 | 1 | 1.1 | 0.9
102 | 1 | 0.0050456 | 0.0012646 | 0 | 0 | 1 | 0.99973 | -0.001859 | 0.4 | 1 | 1.1 | 0.9
88 | 1 | 0.00027935 | 7.0013e-05 | 0 | 0 | 1 | 0.98584 | -0.099093 | 0.4 | 1 | 1.1 | 0.9
90 | 1 | 0.00079563 | 0.0001994 | 0 | 0 | 1 | 0.98584 | -0.099118 | 0.4 | 1 | 1.1 | 0.9
92 | 1 | 0.0036587 | 0.00091696 | 0 | 0 | 1 | 0.98831 | -0.081677 | 0.4 | 1 | 1.1 | 0.9
94 | 1 | 0.0057327 | 0.0014367 | 0 | 0 | 1 | 0.98821 | -0.08236 | 0.4 | 1 | 1.1 | 0.9
119 | 1 | 0.001449 | 0.00036316 | 0 | 0 | 1 | 0.98162 | -0.12858 | 0.4 | 1 | 1.1 | 0.9
120 | 1 | 0.0017145 | 0.00042968 | 0 | 0 | 1 | 0.98254 | -0.12209 | 0.4 | 1 | 1.1 | 0.9
118 | 1 | 0 | 0 | 0 | 0 | 1 | 0.97017 | -0.21066 | 0.4 | 1 | 1.1 | 0.9
121 | 1 | 0.0021001 | 0.00052632 | 0 | 0 | 1 | 0.98332 | -0.11658 | 0.4 | 1 | 1.1 | 0.9
122 | 1 | 0.0018076 | 0.00045302 | 0 | 0 | 1 | 0.9842 | -0.11032 | 0.4 | 1 | 1.1 | 0.9
123 | 1 | 0.00091898 | 0.00023032 | 0 | 0 | 1 | 0.98502 | -0.10456 | 0.4 | 1 | 1.1 | 0.9
124 | 1 | 0.00085954 | 0.00021542 | 0 | 0 | 1 | 0.98586 | -0.098595 | 0.4 | 1 | 1.1 | 0.9

## generator_data
GEN_BUS | PG | QG | QMAX | QMIN | VG | MBASE | GEN_STATUS | PMAX | PMIN
87 | 0.17896 | 0.045185 | 10 | -10 | 1 | 100 | 1 | 10 | 0

## branch_data
F_BUS | T_BUS | BR_R | BR_X | BR_B | RATE_A | RATE_B | RATE_C | TAP | SHIFT | BR_STATUS | ANGMIN | ANGMAX | P_in | Q_in | P_out | Q_out
1 | 2 | 1.0966 | 0.42178 | 2.2134e-09 | 0 | 0 | 0 | 0 | 0 | 1 | -90 | 90 | -0.069458 | -0.0175 | 0.069515 | 0.017522
1 | 3 | 1.0453 | 0.40203 | 2.1098e-09 | 0 | 0 | 0 | 0 | 0 | 1 | -90 | 90 | 0.062833 | 0.01584 | -0.062789 | -0.015823
2 | 4 | 1.3464 | 0.51785 | 2.7175e-09 | 0 | 0 | 0 | 0 | 0 | 1 | -90 | 90 | -0.10508 | -0.026452 | 0.10524 | 0.026513
2 | 5 | 2.0831 | 0.8012 | 2.1022e-09 | 0 | 0 | 0 | 0 | 0 | 1 | -90 | 90 | 0.035567 | 0.0089294 | -0.035538 | -0.0089187
3 | 6 | 1.0123 | 0.38935 | 1.0216e-09 | 0 | 0 | 0 | 0 | 0 | 1 | -90 | 90 | 0.0052608 | 0.0013172 | -0.0052605 | -0.0013172
3 | 7 | 1.5403 | 0.59242 | 3.1089e-09 | 0 | 0 | 0 | 0 | 0 | 1 | -90 | 90 | 0.057528 | 0.014506 | -0.057472 | -0.014485
4 | 84 | 0.11518 | 0.044299 | 2.3247e-10 | 0 | 0 | 0 | 0 | 0 | 1 | -90 | 90 | -0.11038 | -0.027801 | 0.1104 | 0.027807
5 | 33 | 0.58001 | 0.22308 | 5.8534e-10 | 0 | 0 | 0 | 0 | 0 | 1 | -90 | 90 | 0.033264 | 0.0083488 | -0.033257 | -0.0083462
6 | 81 | 2.0321 | 0.78157 | 2.0507e-09 | 0 | 0 | 0 | 0 | 0 | 1 | -90 | 90 | 0.0045536 | 0.00114 | -0.0045531 | -0.0011401
7 | 126 | 1.0169 | 0.39112 | 2.0525e-09 | 0 | 0 | 0 | 0 | 0 | 1 | -90 | 90 | 0.056551 | 0.014254 | -0.056515 | -0.014241
84 | 85 | 0.92051 | 0.35404 | 1.8579e-09 | 0 | 0 | 0 | 0 | 0 | 1 | -90 | 90 | -0.11466 | -0.028876 | 0.11479 | 0.028926
33 | 34 | 2.5392 | 0.97661 | 2.5625e-09 | 0 | 0 | 0 | 0 | 0 | 1 | -90 | 90 | 0.029302 | 0.0073556 | -0.029279 | -0.0073468
33 | 32 | 9.5353 | 3.6674 | 9.6228e-09 | 0 | 0 | 0 | 0 | 0 | 1 | -90 | 90 | 0.0039553 | 0.00099057 | -0.0039537 | -0.0009909
81 | 82 | 1.1547 | 0.4441 | 1.1653e-09 | 0 | 0 | 0 | 0 | 0 | 1 | -90 | 90 | 0.0035563 | 0.00089025 | -0.0035562 | -0.0008903
126 | 125 | 2.5229 | 0.97033 | 5.092e-09 | 0 | 0 | 0 | 0 | 0 | 1 | -90 | 90 | 0.056098 | 0.014136 | -0.056012 | -0.014103
85 | 87 | 2.9726 | 1.1433 | 5.9997e-09 | 0 | 0 | 0 | 0 | 0 | 1 | -90 | 90 | -0.17089 | -0.043037 | 0.17182 | 0.043396
85 | 86 | 2.8883 | 1.1109 | 2.9149e-09 | 0 | 0 | 0 | 0 | 0 | 1 | -90 | 90 | 0.056094 | 0.014111 | -0.055996 | -0.014074
34 | 52 | 2.2913 | 0.88129 | 2.3124e-09 | 0 | 0 | 0 | 0 | 0 | 1 | -90 | 90 | 0.024425 | 0.0061304 | -0.02441 | -0.006125
82 | 64 | 2.8802 | 1.1078 | 2.9067e-09 | 0 | 0 | 0 | 0 | 0 | 1 | -90 | 90 | 0.0026902 | 0.00067328 | -0.00269 | -0.00067348
125 | 124 | 1.4701 | 0.56544 | 2.9672e-09 | 0 | 0 | 0 | 0 | 0 | 1 | -90 | 90 | 0.055144 | 0.013886 | -0.055095 | -0.013867
8 | 9 | 0.89096 | 0.34268 | 8.9913e-10 | 0 | 0 | 0 | 0 | 0 | 1 | -90 | 90 | 0.004517 | 0.0011312 | -0.0045169 | -0.0011312
8 | 10 | 3.2638 | 1.2553 | 3.2938e-09 | 0 | 0 | 0 | 0 | 0 | 1 | -90 | 90 | -0.0053668 | -0.0013442 | 0.0053678 | 0.0013442
9 | 11 | 3.645 | 1.4019 | 3.6785e-09 | 0 | 0 | 0 | 0 | 0 | 1 | -90 | 90 | 0.003777 | 0.00094578 | -0.0037764 | -0.00094592
10 | 12 | 2.3779 | 0.91459 | 2.3997e-09 | 0 | 0 | 0 | 0 | 0 | 1 | -90 | 90 | 0.02617 | 0.0065677 | -0.026152 | -0.0065611
10 | 13 | 9.0111 | 3.4658 | 9.0938e-09 | 0 | 0 | 0 | 0 | 0 | 1 | -90 | 90 | -0.031537 | -0.0079119 | 0.031635 | 0.0079487
11 | 60 | 0.026921 | 0.010354 | 2.7168e-11 | 0 | 0 | 0 | 0 | 0 | 1 | -90 | 90 | 0.0032243 | 0.00080756 | -0.0032243 | -0.00080756
12 | 30 | 2.236 | 0.85999 | 2.2565e-09 | 0 | 0 | 0 | 0 | 0 | 1 | -90 | 90 | 0.02561 | 0.0064252 | -0.025594 | -0.0064192
13 | 86 | 5.9321 | 2.2816 | 5.9865e-09 | 0 | 0 | 0 | 0 | 0 | 1 | -90 | 90 | -0.047106 | -0.011827 | 0.047249 | 0.011882
13 | 95 | 4.6007 | 1.7695 | 4.6429e-09 | 0 | 0 | 0 | 0 | 0 | 1 | -90 | 90 | 0.015471 | 0.0038788 | -0.015459 | -0.0038747
60 | 91 | 2.3706 | 0.91175 | 2.3923e-09 | 0 | 0 | 0 | 0 | 0 | 1 | -90 | 90 | 0.0026179 | 0.00065558 | -0.0026177 | -0.00065574
30 | 28 | 3.2379 | 1.2454 | 3.2676e-09 | 0 | 0 | 0 | 0 | 0 | 1 | -90 | 90 | 0.024814 | 0.0062239 | -0.024792 | -0.0062158
95 | 93 | 2.9138 | 1.1207 | 2.9406e-09 | 0 | 0 | 0 | 0 | 0 | 1 | -90 | 90 | 0.012302 | 0.0030836 | -0.012298 | -0.003082
91 | 89 | 1.7594 | 0.67671 | 1.7756e-09 | 0 | 0 | 0 | 0 | 0 | 1 | -90 | 90 | 0.0017063 | 0.00042731 | -0.0017062 | -0.00042746
28 | 29 | 4.1038 | 1.5784 | 4.1415e-09 | 0 | 0 | 0 | 0 | 0 | 1 | -90 | 90 | 0.021688 | 0.0054377 | -0.021667 | -0.00543
93 | 92 | 0.18852 | 0.072508 | 1.9025e-10 | 0 | 0 | 0 | 0 | 0 | 1 | -90 | 90 | 0.0093921 | 0.0023538 | -0.0093919 | -0.0023538
14 | 15 | 3.2175 | 1.2375 | 3.247e-09 | 0 | 0 | 0 | 0 | 0 | 1 | -90 | 90 | -0.014792 | -0.0037033 | 0.0148 | 0.0037061
14 | 16 | 1.9892 | 0.76507 | 2.0074e-09 | 0 | 0 | 0 | 0 | 0 | 1 | -90 | 90 | 0.0050518 | 0.001263 | -0.0050512 | -0.001263
14 | 56 | 7.8396 | 3.0152 | 7.9115e-09 | 0 | 0 | 0 | 0 | 0 | 1 | -90 | 90 | 0.00087771 | 0.00021914 | -0.00087765 | -0.00021986
15 | 17 | 5.3107 | 2.0426 | 5.3595e-09 | 0 | 0 | 0 | 0 | 0 | 1 | -90 | 90 | -0.015555 | -0.0038953 | 0.015569 | 0.0039004
16 | 18 | 10.6446 | 4.0941 | 1.0742e-08 | 0 | 0 | 0 | 0 | 0 | 1 | -90 | 90 | 0.003937 | 0.00098376 | -0.0039351 | -0.00098405
56 | 55 | 1.1463 | 0.4409 | 1.1569e-09 | 0 | 0 | 0 | 0 | 0 | 1 | -90 | 90 | 0.00062706 | 0.00015705 | -0.00062706 | -0.00015716
17 | 19 | 7.0889 | 2.7265 | 7.154e-09 | 0 | 0 | 0 | 0 | 0 | 1 | -90 | 90 | -0.017203 | -0.0043099 | 0.017227 | 0.0043183
18 | 111 | 2.1742 | 0.83623 | 2.1941e-09 | 0 | 0 | 0 | 0 | 0 | 1 | -90 | 90 | 0.0027929 | 0.00069776 | -0.0027927 | -0.0006979
19 | 20 | 1.6787 | 0.64567 | 1.6941e-09 | 0 | 0 | 0 | 0 | 0 | 1 | -90 | 90 | -0.019014 | -0.0047661 | 0.019021 | 0.0047686
111 | 115 | 6.7145 | 2.5825 | 6.7761e-09 | 0 | 0 | 0 | 0 | 0 | 1 | -90 | 90 | 0.0024044 | 0.00060057 | -0.0024039 | -0.00060104
20 | 42 | 1.3551 | 0.5212 | 1.3676e-09 | 0 | 0 | 0 | 0 | 0 | 1 | -90 | 90 | 0.0059042 | 0.0014795 | -0.0059037 | -0.0014794
20 | 97 | 3.2505 | 1.2502 | 3.2803e-09 | 0 | 0 | 0 | 0 | 0 | 1 | -90 | 90 | -0.024925 | -0.006248 | 0.024947 | 0.0062564
115 | 118 | 2.483 | 0.95501 | 2.5058e-09 | 0 | 0 | 0 | 0 | 0 | 1 | -90 | 90 | 0.00069133 | 0.00017181 | -0.00069131 | -0.00017204
42 | 41 | 5.8945 | 2.2671 | 5.9486e-09 | 0 | 0 | 0 | 0 | 0 | 1 | -90 | 90 | 0.0059037 | 0.0014794 | -0.0059014 | -0.0014791
97 | 96 | 1.3402 | 0.51547 | 1.3525e-09 | 0 | 0 | 0 | 0 | 0 | 1 | -90 | 90 | -0.025626 | -0.0064265 | 0.025636 | 0.0064301
96 | 98 | 0.57357 | 0.22061 | 5.7884e-10 | 0 | 0 | 0 | 0 | 0 | 1 | -90 | 90 | -0.02597 | -0.0065139 | 0.025974 | 0.0065155
116 | 117 | 11.3348 | 4.3595 | 1.1439e-08 | 0 | 0 | 0 | 0 | 0 | 1 | -90 | 90 | -0.00069124 | -0.00017325 | 0.0006913 | 0.00017219
117 | 118 | 1.6464 | 0.63325 | 1.6616e-09 | 0 | 0 | 0 | 0 | 0 | 1 | -90 | 90 | -0.0006913 | -0.00017219 | 0.00069131 | 0.00017204
29 | 31 | 5.6289 | 2.165 | 5.6806e-09 | 0 | 0 | 0 | 0 | 0 | 1 | -90 | 90 | 0.016456 | 0.004124 | -0.016439 | -0.0041181
31 | 35 | 0.36526 | 0.14048 | 3.6861e-10 | 0 | 0 | 0 | 0 | 0 | 1 | -90 | 90 | 0.01431 | 0.0035845 | -0.014309 | -0.0035842
58 | 59 | 4.1823 | 1.6086 | 4.2207e-09 | 0 | 0 | 0 | 0 | 0 | 1 | -90 | 90 | -0.0086456 | -0.0021652 | 0.0086491 | 0.0021661
58 | 47 | 30.2188 | 11.6226 | 3.0496e-08 | 0 | 0 | 0 | 0 | 0 | 1 | -90 | 90 | 0.007181 | 0.0017989 | -0.0071636 | -0.0017951
58 | 57 | 8.1016 | 3.116 | 8.1759e-09 | 0 | 0 | 0 | 0 | 0 | 1 | -90 | 90 | 0.0004537 | 0.00011293 | -0.00045368 | -0.00011371
59 | 53 | 48.027 | 18.4719 | 4.8468e-08 | 0 | 0 | 0 | 0 | 0 | 1 | -90 | 90 | -0.0086491 | -0.0021661 | 0.0086891 | 0.0021768
47 | 46 | 7.064 | 2.7169 | 7.1288e-09 | 0 | 0 | 0 | 0 | 0 | 1 | -90 | 90 | 0.0059924 | 0.0015016 | -0.0059896 | -0.0015012
35 | 53 | 3.4343 | 1.3209 | 3.4658e-09 | 0 | 0 | 0 | 0 | 0 | 1 | -90 | 90 | 0.011793 | 0.0029536 | -0.011788 | -0.0029519
53 | 54 | 16.5558 | 6.3676 | 1.6708e-08 | 0 | 0 | 0 | 0 | 0 | 1 | -90 | 90 | 0.0023982 | 0.00059958 | -0.0023971 | -0.00060078
52 | 50 | 0.50739 | 0.19515 | 5.1204e-10 | 0 | 0 | 0 | 0 | 0 | 1 | -90 | 90 | 0.020077 | 0.005039 | -0.020075 | -0.0050382
50 | 48 | 7.1677 | 2.7568 | 7.2335e-09 | 0 | 0 | 0 | 0 | 0 | 1 | -90 | 90 | 0.016929 | 0.0042497 | -0.016907 | -0.0042418
43 | 44 | 1.7906 | 0.6887 | 1.807e-09 | 0 | 0 | 0 | 0 | 0 | 1 | -90 | 90 | 0.0064919 | 0.001627 | -0.006491 | -0.0016268
43 | 45 | 5.8527 | 2.251 | 5.9064e-09 | 0 | 0 | 0 | 0 | 0 | 1 | -90 | 90 | -0.0064919 | -0.001627 | 0.0064946 | 0.0016275
45 | 108 | 3.1918 | 1.2276 | 3.2211e-09 | 0 | 0 | 0 | 0 | 0 | 1 | -90 | 90 | -0.0082925 | -0.0020781 | 0.008295 | 0.0020787
108 | 109 | 0.53491 | 0.20573 | 5.3982e-10 | 0 | 0 | 0 | 0 | 0 | 1 | -90 | 90 | 0.035787 | 0.0089861 | -0.035779 | -0.0089832
108 | 110 | 2.2264 | 0.8563 | 2.2468e-09 | 0 | 0 | 0 | 0 | 0 | 1 | -90 | 90 | -0.044082 | -0.011065 | 0.04413 | 0.011083
109 | 65 | 3.4426 | 1.3241 | 3.4742e-09 | 0 | 0 | 0 | 0 | 0 | 1 | -90 | 90 | 0.0346 | 0.0086877 | -0.034554 | -0.0086704
110 | 119 | 2.9869 | 1.1488 | 3.0144e-09 | 0 | 0 | 0 | 0 | 0 | 1 | -90 | 90 | -0.045962 | -0.011542 | 0.046032 | 0.011569
48 | 49 | 14.2247 | 5.471 | 1.4355e-08 | 0 | 0 | 0 | 0 | 0 | 1 | -90 | 90 | 0.015367 | 0.003856 | -0.015331 | -0.0038434
49 | 51 | 6.1678 | 2.3722 | 6.2244e-09 | 0 | 0 | 0 | 0 | 0 | 1 | -90 | 90 | 0.012135 | 0.0030423 | -0.012125 | -0.0030391
51 | 78 | 4.5084 | 1.734 | 4.5497e-09 | 0 | 0 | 0 | 0 | 0 | 1 | -90 | 90 | 0.010901 | 0.0027325 | -0.010895 | -0.0027306
89 | 88 | 1.3149 | 0.50575 | 1.327e-09 | 0 | 0 | 0 | 0 | 0 | 1 | -90 | 90 | 0.001075 | 0.00026926 | -0.001075 | -0.00026938
61 | 62 | 6.5646 | 2.5249 | 6.6249e-09 | 0 | 0 | 0 | 0 | 0 | 1 | -90 | 90 | -0.00095168 | -0.00023851 | 0.00095174 | 0.00023789
62 | 64 | 0.65714 | 0.25275 | 6.6317e-10 | 0 | 0 | 0 | 0 | 0 | 1 | -90 | 90 | -0.001928 | -0.00048257 | 0.001928 | 0.00048251
63 | 65 | 4.9068 | 1.8873 | 4.9519e-09 | 0 | 0 | 0 | 0 | 0 | 1 | -90 | 90 | -0.0037967 | -0.00095071 | 0.0037975 | 0.00095054
63 | 66 | 6.1292 | 2.3574 | 6.1854e-09 | 0 | 0 | 0 | 0 | 0 | 1 | -90 | 90 | 0.0037967 | 0.00095071 | -0.0037957 | -0.00095092
65 | 99 | 0.62802 | 0.24155 | 6.3378e-10 | 0 | 0 | 0 | 0 | 0 | 1 | -90 | 90 | 0.030757 | 0.0077199 | -0.03075 | -0.0077174
66 | 101 | 4.4334 | 1.7051 | 4.4741e-09 | 0 | 0 | 0 | 0 | 0 | 1 | -90 | 90 | 0.0021867 | 0.00054766 | -0.0021865 | -0.000548
99 | 98 | 5.0431 | 1.9397 | 5.0894e-09 | 0 | 0 | 0 | 0 | 0 | 1 | -90 | 90 | 0.026984 | 0.0067736 | -0.026943 | -0.0067584
87 | 103 | 2.3142 | 0.89006 | 2.3354e-09 | 0 | 0 | 0 | 0 | 0 | 1 | -90 | 90 | 0.0050469 | 0.0012646 | -0.0050463 | -0.0012646
103 | 102 | 2.482 | 0.95463 | 2.5048e-09 | 0 | 0 | 0 | 0 | 0 | 1 | -90 | 90 | 0.0050463 | 0.0012646 | -0.0050456 | -0.0012646
88 | 90 | 0.39834 | 0.15321 | 4.02e-10 | 0 | 0 | 0 | 0 | 0 | 1 | -90 | 90 | 0.00079563 | 0.00019937 | -0.00079563 | -0.0001994
92 | 94 | 1.5172 | 0.58353 | 1.5311e-09 | 0 | 0 | 0 | 0 | 0 | 1 | -90 | 90 | 0.0057332 | 0.0014368 | -0.0057327 | -0.0014367
119 | 120 | 1.7261 | 0.66389 | 3.4839e-09 | 0 | 0 | 0 | 0 | 0 | 1 | -90 | 90 | -0.047481 | -0.011932 | 0.047524 | 0.011948
120 | 121 | 1.4164 | 0.54477 | 2.8588e-09 | 0 | 0 | 0 | 0 | 0 | 1 | -90 | 90 | -0.049239 | -0.012378 | 0.049276 | 0.012392
121 | 122 | 1.5439 | 0.59381 | 3.1162e-09 | 0 | 0 | 0 | 0 | 0 | 1 | -90 | 90 | -0.051376 | -0.012918 | 0.051421 | 0.012935
122 | 123 | 1.3773 | 0.52971 | 2.7798e-09 | 0 | 0 | 0 | 0 | 0 | 1 | -90 | 90 | -0.053229 | -0.013388 | 0.053272 | 0.013405
123 | 124 | 1.4022 | 0.5393 | 2.8301e-09 | 0 | 0 | 0 | 0 | 0 | 1 | -90 | 90 | -0.054191 | -0.013635 | 0.054236 | 0.013652