## bus_data
BUS_I | BUS_TYPE | Pd | Qd | Gs | Bs | area | Vm | Va | baseKV | zone | Vmax | Vmin
21 | 1 | 0.0031697 | 0.00079441 | 0 | 0 | 1 | 0.99743 | -0.018011 | 0.4 | 1 | 1.1 | 0.9
22 | 1 | 0 | 0 | 0 | 0 | 1 | 0.99783 | -0.015187 | 0.4 | 1 | 1.1 | 0.9
23 | 1 | 0.00047623 | 0.00011935 | 0 | 0 | 1 | 0.99705 | -0.020705 | 0.4 | 1 | 1.1 | 0.9
24 | 1 | 0.0016261 | 0.00040753 | 0 | 0 | 1 | 0.99822 | -0.012465 | 0.4 | 1 | 1.1 | 0.9
73 | 1 | 0.002105 | 0.00052756 | 0 | 0 | 1 | 0.99373 | -0.044066 | 0.4 | 1 | 1.1 | 0.9
83 | 1 | 0.00040185 | 0.00010071 | 0 | 0 | 1 | 0.9988 | -0.0083807 | 0.4 | 1 | 1.1 | 0.9
25 | 1 | 0.00064967 | 0.00016282 | 0 | 0 | 1 | 0.99269 | -0.051436 | 0.4 | 1 | 1.1 | 0.9
26 | 1 | 0.00021286 | 5.3348e-05 | 0 | 0 | 1 | 0.99272 | -0.051258 | 0.4 | 1 | 1.1 | 0.9
27 | 1 | 0 | 0 | 0 | 0 | 1 | 0.99273 | -0.051137 | 0.4 | 1 | 1.1 | 0.9
67 | 1 | 0.00064294 | 0.00016114 | 0 | 0 | 1 | 0.99277 | -0.050899 | 0.4 | 1 | 1.1 | 0.9
68 | 1 | 0.0014751 | 0.0003697 | 0 | 0 | 1 | 0.99271 | -0.051338 | 0.4 | 1 | 1.1 | 0.9
36 | 1 | 0.0018335 | 0.00045952 | 0 | 0 | 1 | 0.99329 | -0.047022 | 0.4 | 1 | 1.1 | 0.9
37 | 1 | 0.0028972 | 0.0007261 | 0 | 0 | 1 | 0.99205 | -0.055795 | 0.4 | 1 | 1.1 | 0.9
39 | 3 | 0.0014658 | 0.00036737 | 0 | 0 | 1 | 1 | 0 | 0.4 | 1 | 1.1 | 0.9
38 | 1 | 0.0014225 | 0.00035652 | 0 | 0 | 1 | 0.99163 | -0.058766 | 0.4 | 1 | 1.1 | 0.9
105 | 1 | 0 | 0 | 0 | 0 | 1 | 0.99136 | -0.060646 | 0.4 | 1 | 1.1 | 0.9
40 | 1 | 0.0029949 | 0.00075058 | 0 | 0 | 1 | 0.99932 | -0.004796 | 0.4 | 1 | 1.1 | 0.9
100 | 1 | 0.00037761 | 9.4637e-05 | 0 | 0 | 1 | 0.99293 | -0.049787 | 0.4 | 1 | 1.1 | 0.9
69 | 1 | 0.00073893 | 0.00018519 | 0 | 0 | 1 | 0.98631 | -0.096579 | 0.4 | 1 | 1.1 | 0.9
70 | 1 | 0.00072186 | 0.00018092 | 0 | 0 | 1 | 0.98671 | -0.093691 | 0.4 | 1 | 1.1 | 0.9
71 | 1 | 0.00072762 | 0.00018236 | 0 | 0 | 1 | 0.98593 | -0.099243 | 0.4 | 1 | 1.1 | 0.9
107 | 1 | 0.0022033 | 0.00055221 | 0 | 0 | 1 | 0.98892 | -0.078013 | 0.4 | 1 | 1.1 | 0.9
72 | 1 | 0.00088662 | 0.00022221 | 0 | 0 | 1 | 0.98564 | -0.10134 | 0.4 | 1 | 1.1 | 0.9
79 | 1 | 0.0011489 | 0.00028793 | 0 | 0 | 1 | 0.98526 | -0.10409 | 0.4 | 1 | 1.1 | 0.9
74 | 1 | 0.00036979 | 9.2678e-05 | 0 | 0 | 1 | 0.99358 | -0.045145 | 0.4 | 1 | 1.1 | 0.9
75 | 1 | 0.0011452 | 0.00028702 | 0 | 0 | 1 | 0.99353 | -0.045528 | 0.4 | 1 | 1.1 | 0.9
76 | 1 | 0.0020165 | 0.00050538 | 0 | 0 | 1 | 0.99356 | -0.045265 | 0.4 | 1 | 1.1 | 0.9
77 | 1 | 0.0012602 | 0.00031584 | 0 | 0 | 1 | 0.99332 | -0.047007 | 0.4 | 1 | 1.1 | 0.9
80 | 1 | 0.00072669 | 0.00018213 | 0 | 0 | 1 | 0.98514 | -0.10496 | 0.4 | 1 | 1.1 | 0.9
113 | 1 | 0.001262 | 0.0003163 | 0 | 0 | 1 | 0.985 | -0.10593 | 0.4 | 1 | 1.1 | 0.9
104 | 1 | 0.00026474 | 6.635e-05 | 0 | 0 | 1 | 0.99091 | -0.063863 | 0.4 | 1 | 1.1 | 0.9
106 | 1 | 0.0012095 | 0.00030314 | 0 | 0 | 1 | 0.99132 | -0.060972 | 0.4 | 1 | 1.1 | 0.9
112 | 1 | 0.0010311 | 0.00025842 | 0 | 0 | 1 | 0.98459 | -0.10885 | 0.4 | 1 | 1.1 | 0.9
114 | 1 | 0.00089646 | 0.00022467 | 0 | 0 | 1 | 0.98491 | -0.10654 | 0.4 | 1 | 1.1 | 0.9

## generator_data
GEN_BUS | PG | QG | QMAX | QMIN | VG | MBASE | GEN_STATUS | PMAX | PMIN
39 | 0.038642 | 0.0096972 | 10 | -10 | 1 | 100 | 1 | 10 | 0

## branch_data
F_BUS | T_BUS | BR_R | BR_X | BR_B | RATE_A | RATE_B | RATE_C | TAP | SHIFT | BR_STATUS | ANGMIN | ANGMAX | P_in | Q_in | P_out | Q_out
21 | 22 | 11.5381 | 4.4377 | 1.1644e-08 | 0 | 0 | 0 | 0 | 0 | 1 | -90 | 90 | -0.0031697 | -0.00079441 | 0.003171 | 0.00079373
22 | 23 | 6.6315 | 2.5506 | 6.6924e-09 | 0 | 0 | 0 | 0 | 0 | 1 | -90 | 90 | 0.010777 | 0.0026997 | -0.010769 | -0.0026972
22 | 24 | 2.5283 | 0.9724 | 2.5515e-09 | 0 | 0 | 0 | 0 | 0 | 1 | -90 | 90 | -0.013948 | -0.0034935 | 0.013953 | 0.0034952
23 | 73 | 29.2886 | 11.2649 | 2.9557e-08 | 0 | 0 | 0 | 0 | 0 | 1 | -90 | 90 | 0.010292 | 0.0025779 | -0.010259 | -0.0025681
24 | 83 | 3.4018 | 1.3084 | 3.433e-09 | 0 | 0 | 0 | 0 | 0 | 1 | -90 | 90 | -0.015579 | -0.0039028 | 0.015588 | 0.0039058
73 | 74 | 5.8113 | 2.2351 | 5.8646e-09 | 0 | 0 | 0 | 0 | 0 | 1 | -90 | 90 | 0.0023867 | 0.00059755 | -0.0023863 | -0.00059799
73 | 75 | 3.2516 | 1.2506 | 3.2814e-09 | 0 | 0 | 0 | 0 | 0 | 1 | -90 | 90 | 0.0057677 | 0.001443 | -0.0057665 | -0.0014428
83 | 40 | 2.9132 | 1.1205 | 2.9399e-09 | 0 | 0 | 0 | 0 | 0 | 1 | -90 | 90 | -0.01599 | -0.0040065 | 0.015998 | 0.0040093
25 | 26 | 3.5073 | 1.349 | 3.5395e-09 | 0 | 0 | 0 | 0 | 0 | 1 | -90 | 90 | -0.00064967 | -0.00016282 | 0.00064969 | 0.00016248
26 | 27 | 1.8007 | 0.69256 | 1.8172e-09 | 0 | 0 | 0 | 0 | 0 | 1 | -90 | 90 | -0.00086255 | -0.00021583 | 0.00086256 | 0.00021566
27 | 67 | 1.2996 | 0.49984 | 1.3115e-09 | 0 | 0 | 0 | 0 | 0 | 1 | -90 | 90 | -0.0023377 | -0.0005852 | 0.0023378 | 0.0005851
27 | 68 | 1.75 | 0.67308 | 1.7661e-09 | 0 | 0 | 0 | 0 | 0 | 1 | -90 | 90 | 0.0014752 | 0.00036954 | -0.0014751 | -0.0003697
67 | 100 | 4.7804 | 1.8386 | 4.8243e-09 | 0 | 0 | 0 | 0 | 0 | 1 | -90 | 90 | -0.0029808 | -0.00074624 | 0.0029812 | 0.00074594
36 | 37 | 6.9409 | 2.6696 | 7.0046e-09 | 0 | 0 | 0 | 0 | 0 | 1 | -90 | 90 | 0.016219 | 0.0040639 | -0.016199 | -0.004057
36 | 39 | 33.6645 | 12.9479 | 3.3973e-08 | 0 | 0 | 0 | 0 | 0 | 1 | -90 | 90 | -0.018052 | -0.0045234 | 0.018171 | 0.0045655
37 | 38 | 2.8576 | 1.0991 | 2.8838e-09 | 0 | 0 | 0 | 0 | 0 | 1 | -90 | 90 | 0.013302 | 0.0033309 | -0.013297 | -0.0033291
39 | 40 | 3.2866 | 1.2641 | 3.3167e-09 | 0 | 0 | 0 | 0 | 0 | 1 | -90 | 90 | 0.019005 | 0.0047644 | -0.018993 | -0.0047599
38 | 105 | 2.0231 | 0.77811 | 2.0416e-09 | 0 | 0 | 0 | 0 | 0 | 1 | -90 | 90 | 0.011874 | 0.0029725 | -0.011871 | -0.0029716
105 | 106 | 3.4477 | 1.326 | 3.4793e-09 | 0 | 0 | 0 | 0 | 0 | 1 | -90 | 90 | 0.0012096 | 0.00030282 | -0.0012095 | -0.00030314
105 | 104 | 3.8529 | 1.4819 | 3.8882e-09 | 0 | 0 | 0 | 0 | 0 | 1 | -90 | 90 | 0.010661 | 0.0026687 | -0.010657 | -0.0026673
100 | 77 | 10.5908 | 4.0734 | 1.0688e-08 | 0 | 0 | 0 | 0 | 0 | 1 | -90 | 90 | -0.0033588 | -0.00084057 | 0.0033601 | 0.00084002
69 | 70 | 4.9064 | 1.8871 | 4.9514e-09 | 0 | 0 | 0 | 0 | 0 | 1 | -90 | 90 | -0.0074258 | -0.0018567 | 0.0074287 | 0.0018574
69 | 71 | 5.0248 | 1.9326 | 5.0709e-09 | 0 | 0 | 0 | 0 | 0 | 1 | -90 | 90 | 0.0066868 | 0.0016715 | -0.0066844 | -0.0016711
70 | 107 | 24.3226 | 9.3548 | 2.4546e-08 | 0 | 0 | 0 | 0 | 0 | 1 | -90 | 90 | -0.0081506 | -0.0020383 | 0.0081682 | 0.0020427
71 | 72 | 4.429 | 1.7035 | 4.4697e-09 | 0 | 0 | 0 | 0 | 0 | 1 | -90 | 90 | 0.0059568 | 0.0014887 | -0.0059551 | -0.0014885
107 | 104 | 17.3477 | 6.6722 | 1.7507e-08 | 0 | 0 | 0 | 0 | 0 | 1 | -90 | 90 | -0.010372 | -0.0025949 | 0.010392 | 0.002601
72 | 79 | 6.8238 | 2.6245 | 6.8864e-09 | 0 | 0 | 0 | 0 | 0 | 1 | -90 | 90 | 0.0050684 | 0.0012663 | -0.0050665 | -0.0012662
79 | 80 | 2.783 | 1.0704 | 2.8085e-09 | 0 | 0 | 0 | 0 | 0 | 1 | -90 | 90 | 0.0039177 | 0.00097828 | -0.0039172 | -0.00097837
74 | 76 | 0.76244 | 0.29325 | 7.6944e-10 | 0 | 0 | 0 | 0 | 0 | 1 | -90 | 90 | 0.0020165 | 0.00050531 | -0.0020165 | -0.00050538
75 | 77 | 4.0985 | 1.5763 | 4.1361e-09 | 0 | 0 | 0 | 0 | 0 | 1 | -90 | 90 | 0.0046213 | 0.0011558 | -0.0046203 | -0.0011559
80 | 113 | 3.8489 | 1.4803 | 3.8842e-09 | 0 | 0 | 0 | 0 | 0 | 1 | -90 | 90 | 0.0031905 | 0.00079624 | -0.0031901 | -0.00079646
113 | 114 | 3.9071 | 1.5027 | 3.9429e-09 | 0 | 0 | 0 | 0 | 0 | 1 | -90 | 90 | 0.001928 | 0.00048016 | -0.0019279 | -0.00048048
112 | 114 | 28.0152 | 10.7751 | 2.8272e-08 | 0 | 0 | 0 | 0 | 0 | 1 | -90 | 90 | -0.0010311 | -0.00025842 | 0.0010314 | 0.0002558