## bus_data
BUS_I | BUS_TYPE | Pd | Qd | Gs | Bs | area | Vm | Va | baseKV | zone | Vmax | Vmin
1 | 1 | 0.00053382 | 0.00013379 | 0 | 0 | 1 | 0.9915 | -0.059452 | 0.4 | 1 | 1.1 | 0.9
2 | 1 | 0.00090617 | 0.00022711 | 0 | 0 | 1 | 0.99153 | -0.059226 | 0.4 | 1 | 1.1 | 0.9
3 | 1 | 0 | 0 | 0 | 0 | 1 | 0.99149 | -0.059549 | 0.4 | 1 | 1.1 | 0.9
4 | 1 | 0.00090271 | 0.00022624 | 0 | 0 | 1 | 0.99153 | -0.059222 | 0.4 | 1 | 1.1 | 0.9
5 | 1 | 0.00036379 | 9.1173e-05 | 0 | 0 | 1 | 0.99148 | -0.059641 | 0.4 | 1 | 1.1 | 0.9
8 | 1 | 0 | 0 | 0 | 0 | 1 | 0.99139 | -0.060248 | 0.4 | 1 | 1.1 | 0.9
58 | 1 | 0.0014127 | 0.00035405 | 0 | 0 | 1 | 0.99157 | -0.058978 | 0.4 | 1 | 1.1 | 0.9
10 | 1 | 0 | 0 | 0 | 0 | 1 | 0.99137 | -0.060389 | 0.4 | 1 | 1.1 | 0.9
37 | 1 | 0.00038388 | 9.621e-05 | 0 | 0 | 1 | 0.99137 | -0.060442 | 0.4 | 1 | 1.1 | 0.9
12 | 1 | 0 | 0 | 0 | 0 | 1 | 0.9918 | -0.057293 | 0.4 | 1 | 1.1 | 0.9
6 | 1 | 0.0011762 | 0.00029479 | 0 | 0 | 1 | 0.99115 | -0.061922 | 0.4 | 1 | 1.1 | 0.9
7 | 1 | 0 | 0 | 0 | 0 | 1 | 0.9912 | -0.061538 | 0.4 | 1 | 1.1 | 0.9
11 | 1 | 0.0016476 | 0.00041292 | 0 | 0 | 1 | 0.99077 | -0.064582 | 0.4 | 1 | 1.1 | 0.9
43 | 1 | 0.0014035 | 0.00035174 | 0 | 0 | 1 | 0.98966 | -0.072447 | 0.4 | 1 | 1.1 | 0.9
21 | 1 | 0 | 0 | 0 | 0 | 1 | 0.99251 | -0.052353 | 0.4 | 1 | 1.1 | 0.9
44 | 1 | 0.0019532 | 0.00048951 | 0 | 0 | 1 | 0.98933 | -0.074747 | 0.4 | 1 | 1.1 | 0.9
49 | 1 | 0.0057014 | 0.0014289 | 0 | 0 | 1 | 0.99322 | -0.047299 | 0.4 | 1 | 1.1 | 0.9
13 | 1 | 0.009056 | 0.0022696 | 0 | 0 | 1 | 0.99376 | -0.043772 | 0.4 | 1 | 1.1 | 0.9
14 | 1 | 0.002119 | 0.00053107 | 0 | 0 | 1 | 0.9943 | -0.039923 | 0.4 | 1 | 1.1 | 0.9
15 | 1 | 0 | 0 | 0 | 0 | 1 | 0.99334 | -0.046694 | 0.4 | 1 | 1.1 | 0.9
16 | 1 | 0 | 0 | 0 | 0 | 1 | 0.99489 | -0.035785 | 0.4 | 1 | 1.1 | 0.9
17 | 1 | 0 | 0 | 0 | 0 | 1 | 0.993 | -0.049111 | 0.4 | 1 | 1.1 | 0.9
55 | 1 | 0 | 0 | 0 | 0 | 1 | 0.9948 | -0.036449 | 0.4 | 1 | 1.1 | 0.9
40 | 1 | 0.002169 | 0.0005436 | 0 | 0 | 1 | 0.99544 | -0.031936 | 0.4 | 1 | 1.1 | 0.9
68 | 1 | 0.0069378 | 0.0017388 | 0 | 0 | 1 | 0.99267 | -0.051431 | 0.4 | 1 | 1.1 | 0.9
56 | 1 | 0 | 0 | 0 | 0 | 1 | 0.99467 | -0.037352 | 0.4 | 1 | 1.1 | 0.9
62 | 1 | 0.0075918 | 0.0019027 | 0 | 0 | 1 | 0.99433 | -0.039774 | 0.4 | 1 | 1.1 | 0.9
39 | 1 | 0.0025915 | 0.0006495 | 0 | 0 | 1 | 0.99619 | -0.026632 | 0.4 | 1 | 1.1 | 0.9
18 | 1 | 0.0077692 | 0.0019471 | 0 | 0 | 1 | 0.98787 | -0.085071 | 0.4 | 1 | 1.1 | 0.9
20 | 1 | 0 | 0 | 0 | 0 | 1 | 0.98798 | -0.084297 | 0.4 | 1 | 1.1 | 0.9
26 | 1 | 0 | 0 | 0 | 0 | 1 | 0.98811 | -0.083409 | 0.4 | 1 | 1.1 | 0.9
22 | 1 | 0 | 0 | 0 | 0 | 1 | 0.98897 | -0.077334 | 0.4 | 1 | 1.1 | 0.9
45 | 1 | 0.0013062 | 0.00032736 | 0 | 0 | 1 | 0.98909 | -0.076481 | 0.4 | 1 | 1.1 | 0.9
67 | 1 | 0 | 0 | 0 | 0 | 1 | 0.98854 | -0.080335 | 0.4 | 1 | 1.1 | 0.9
23 | 1 | 0 | 0 | 0 | 0 | 1 | 0.99764 | -0.016427 | 0.4 | 1 | 1.1 | 0.9
24 | 1 | 0 | 0 | 0 | 0 | 1 | 0.99441 | -0.038949 | 0.4 | 1 | 1.1 | 0.9
31 | 1 | 0.018025 | 0.0045176 | 0 | 0 | 1 | 0.99882 | -0.008224 | 0.4 | 1 | 1.1 | 0.9
46 | 1 | 0.0051177 | 0.0012826 | 0 | 0 | 1 | 0.99332 | -0.046588 | 0.4 | 1 | 1.1 | 0.9
54 | 1 | 0 | 0 | 0 | 0 | 1 | 0.98844 | -0.081096 | 0.4 | 1 | 1.1 | 0.9
53 | 1 | 0.0035359 | 0.00088619 | 0 | 0 | 1 | 0.9881 | -0.083505 | 0.4 | 1 | 1.1 | 0.9
65 | 1 | 0.003151 | 0.00078972 | 0 | 0 | 1 | 0.9884 | -0.081322 | 0.4 | 1 | 1.1 | 0.9
29 | 3 | 0.0034197 | 0.00085706 | 0 | 0 | 1 | 1 | 0 | 0.4 | 1 | 1.1 | 0.9
34 | 1 | 0 | 0 | 0 | 0 | 1 | 0.9968 | -0.022368 | 0.4 | 1 | 1.1 | 0.9
36 | 1 | 0 | 0 | 0 | 0 | 1 | 0.99707 | -0.020533 | 0.4 | 1 | 1.1 | 0.9
32 | 1 | 0.0086825 | 0.002176 | 0 | 0 | 1 | 0.99624 | -0.026318 | 0.4 | 1 | 1.1 | 0.9
47 | 1 | 0.0069152 | 0.0017331 | 0 | 0 | 1 | 0.9917 | -0.057987 | 0.4 | 1 | 1.1 | 0.9
69 | 1 | 0.0038676 | 0.00096932 | 0 | 0 | 1 | 0.98825 | -0.082424 | 0.4 | 1 | 1.1 | 0.9
27 | 1 | 0.0064133 | 0.0016073 | 0 | 0 | 1 | 0.99858 | -0.0098893 | 0.4 | 1 | 1.1 | 0.9
28 | 1 | 0.0093847 | 0.002352 | 0 | 0 | 1 | 0.99804 | -0.013703 | 0.4 | 1 | 1.1 | 0.9
30 | 1 | 0.0046514 | 0.0011658 | 0 | 0 | 1 | 0.99772 | -0.015973 | 0.4 | 1 | 1.1 | 0.9
42 | 1 | 0 | 0 | 0 | 0 | 1 | 0.99729 | -0.018952 | 0.4 | 1 | 1.1 | 0.9
41 | 1 | 0.00060691 | 0.00015211 | 0 | 0 | 1 | 0.99665 | -0.023472 | 0.4 | 1 | 1.1 | 0.9
33 | 1 | 0.0024221 | 0.00060705 | 0 | 0 | 1 | 0.99621 | -0.026574 | 0.4 | 1 | 1.1 | 0.9
35 | 1 | 0.0044331 | 0.0011111 | 0 | 0 | 1 | 0.99594 | -0.028422 | 0.4 | 1 | 1.1 | 0.9
63 | 1 | 0.0035289 | 0.00088442 | 0 | 0 | 1 | 0.99702 | -0.020855 | 0.4 | 1 | 1.1 | 0.9
48 | 1 | 0 | 0 | 0 | 0 | 1 | 0.99137 | -0.060316 | 0.4 | 1 | 1.1 | 0.9
59 | 1 | 0 | 0 | 0 | 0 | 1 | 0.99009 | -0.06936 | 0.4 | 1 | 1.1 | 0.9
60 | 1 | 0.0048339 | 0.0012115 | 0 | 0 | 1 | 0.98793 | -0.084624 | 0.4 | 1 | 1.1 | 0.9
61 | 1 | 0.037645 | 0.0094346 | 0 | 0 | 1 | 0.98751 | -0.087565 | 0.4 | 1 | 1.1 | 0.9
64 | 1 | 0.0022882 | 0.00057347 | 0 | 0 | 1 | 0.98829 | -0.082142 | 0.4 | 1 | 1.1 | 0.9
66 | 1 | 0.0018105 | 0.00045375 | 0 | 0 | 1 | 0.98826 | -0.082332 | 0.4 | 1 | 1.1 | 0.9

## generator_data
GEN_BUS | PG | QG | QMAX | QMIN | VG | MBASE | GEN_STATUS | PMAX | PMIN
29 | 0.18798 | 0.047275 | 10 | -10 | 1 | 100 | 1 | 10 | 0

## branch_data
F_BUS | T_BUS | BR_R | BR_X | BR_B | RATE_A | RATE_B | RATE_C | TAP | SHIFT | BR_STATUS | ANGMIN | ANGMAX | P_in | Q_in | P_out | Q_out
1 | 2 | 2.2093 | 0.84974 | 2.2296e-09 | 0 | 0 | 0 | 0 | 0 | 1 | -90 | 90 | -0.0012815 | -0.00031784 | 0.0012816 | 0.00031764
1 | 3 | 1.6158 | 0.62145 | 1.6306e-09 | 0 | 0 | 0 | 0 | 0 | 1 | -90 | 90 | 0.00074773 | 0.00018405 | -0.00074772 | -0.00018421
2 | 4 | 0.026382 | 0.010147 | 2.6624e-11 | 0 | 0 | 0 | 0 | 0 | 1 | -90 | 90 | -0.0021878 | -0.00054474 | 0.0021878 | 0.00054474
3 | 5 | 3.2359 | 1.2446 | 3.2656e-09 | 0 | 0 | 0 | 0 | 0 | 1 | -90 | 90 | 0.00036379 | 9.0854e-05 | -0.00036379 | -9.1173e-05
3 | 8 | 22.5552 | 8.6751 | 2.2762e-08 | 0 | 0 | 0 | 0 | 0 | 1 | -90 | 90 | 0.00038393 | 9.3355e-05 | -0.00038389 | -9.5578e-05
4 | 58 | 1.0023 | 0.38551 | 1.0115e-09 | 0 | 0 | 0 | 0 | 0 | 1 | -90 | 90 | -0.0030905 | -0.00077098 | 0.0030906 | 0.00077092
8 | 10 | 4.6388 | 1.7841 | 4.6814e-09 | 0 | 0 | 0 | 0 | 0 | 1 | -90 | 90 | 0.00038389 | 9.5578e-05 | -0.00038388 | -9.6036e-05
58 | 12 | 4.7617 | 1.8314 | 4.8054e-09 | 0 | 0 | 0 | 0 | 0 | 1 | -90 | 90 | -0.0045033 | -0.001125 | 0.0045043 | 0.0011249
10 | 37 | 1.7689 | 0.68034 | 1.7851e-09 | 0 | 0 | 0 | 0 | 0 | 1 | -90 | 90 | 0.00038388 | 9.6036e-05 | -0.00038388 | -9.621e-05
12 | 21 | 1.8377 | 0.7068 | 1.8545e-09 | 0 | 0 | 0 | 0 | 0 | 1 | -90 | 90 | -0.034508 | -0.0086541 | 0.034531 | 0.008663
12 | 7 | 1.8161 | 0.6985 | 1.8328e-09 | 0 | 0 | 0 | 0 | 0 | 1 | -90 | 90 | 0.030004 | 0.0075292 | -0.029986 | -0.0075225
6 | 7 | 4.1755 | 1.606 | 4.2138e-09 | 0 | 0 | 0 | 0 | 0 | 1 | -90 | 90 | -0.0011762 | -0.00029479 | 0.0011763 | 0.0002944
7 | 11 | 1.3544 | 0.52092 | 1.3668e-09 | 0 | 0 | 0 | 0 | 0 | 1 | -90 | 90 | 0.02881 | 0.0072281 | -0.028797 | -0.0072236
11 | 43 | 3.7067 | 1.4256 | 3.7407e-09 | 0 | 0 | 0 | 0 | 0 | 1 | -90 | 90 | 0.02715 | 0.0068107 | -0.02712 | -0.0067997
43 | 44 | 1.1411 | 0.4389 | 1.1516e-09 | 0 | 0 | 0 | 0 | 0 | 1 | -90 | 90 | 0.025717 | 0.0064479 | -0.025709 | -0.0064449
21 | 49 | 1.8826 | 0.72409 | 1.8999e-09 | 0 | 0 | 0 | 0 | 0 | 1 | -90 | 90 | -0.034531 | -0.008663 | 0.034556 | 0.0086721
44 | 45 | 0.93134 | 0.35821 | 9.3989e-10 | 0 | 0 | 0 | 0 | 0 | 1 | -90 | 90 | 0.023755 | 0.0059554 | -0.02375 | -0.0059533
49 | 24 | 2.6743 | 1.0286 | 2.6989e-09 | 0 | 0 | 0 | 0 | 0 | 1 | -90 | 90 | -0.040257 | -0.010101 | 0.040304 | 0.010119
13 | 14 | 3.0948 | 1.1903 | 3.1232e-09 | 0 | 0 | 0 | 0 | 0 | 1 | -90 | 90 | -0.016001 | -0.0040098 | 0.01601 | 0.0040128
13 | 15 | 5.4086 | 2.0802 | 5.4582e-09 | 0 | 0 | 0 | 0 | 0 | 1 | -90 | 90 | 0.0069452 | 0.0017402 | -0.0069424 | -0.0017397
14 | 16 | 2.9416 | 1.1314 | 2.9686e-09 | 0 | 0 | 0 | 0 | 0 | 1 | -90 | 90 | -0.018129 | -0.0045439 | 0.018139 | 0.0045476
15 | 17 | 4.4732 | 1.7205 | 4.5142e-09 | 0 | 0 | 0 | 0 | 0 | 1 | -90 | 90 | 0.0069424 | 0.0017397 | -0.00694 | -0.0017392
16 | 55 | 1.1268 | 0.4334 | 1.1372e-09 | 0 | 0 | 0 | 0 | 0 | 1 | -90 | 90 | 0.007596 | 0.0019036 | -0.0075953 | -0.0019035
16 | 40 | 1.9303 | 0.74242 | 1.948e-09 | 0 | 0 | 0 | 0 | 0 | 1 | -90 | 90 | -0.025735 | -0.0064512 | 0.025749 | 0.0064563
17 | 68 | 4.2927 | 1.6511 | 4.3321e-09 | 0 | 0 | 0 | 0 | 0 | 1 | -90 | 90 | 0.00694 | 0.0017392 | -0.0069378 | -0.0017388
55 | 56 | 1.5322 | 0.5893 | 1.5462e-09 | 0 | 0 | 0 | 0 | 0 | 1 | -90 | 90 | 0.0075953 | 0.0019035 | -0.0075943 | -0.0019032
40 | 39 | 2.4557 | 0.94452 | 2.4783e-09 | 0 | 0 | 0 | 0 | 0 | 1 | -90 | 90 | -0.027918 | -0.0069999 | 0.027938 | 0.0070075
56 | 62 | 4.1082 | 1.5801 | 4.1459e-09 | 0 | 0 | 0 | 0 | 0 | 1 | -90 | 90 | 0.0075943 | 0.0019032 | -0.0075918 | -0.0019027
39 | 41 | 1.3407 | 0.51565 | 1.353e-09 | 0 | 0 | 0 | 0 | 0 | 1 | -90 | 90 | -0.03053 | -0.007657 | 0.030543 | 0.0076621
18 | 20 | 1.2663 | 0.48703 | 1.2779e-09 | 0 | 0 | 0 | 0 | 0 | 1 | -90 | 90 | -0.0077691 | -0.0019471 | 0.00777 | 0.0019473
20 | 26 | 1.453 | 0.55885 | 1.4663e-09 | 0 | 0 | 0 | 0 | 0 | 1 | -90 | 90 | -0.00777 | -0.0019473 | 0.0077709 | 0.0019476
26 | 54 | 2.6022 | 1.0009 | 2.6261e-09 | 0 | 0 | 0 | 0 | 0 | 1 | -90 | 90 | -0.011307 | -0.0028337 | 0.011311 | 0.0028349
26 | 53 | 0.34437 | 0.13245 | 3.4753e-10 | 0 | 0 | 0 | 0 | 0 | 1 | -90 | 90 | 0.003536 | 0.00088617 | -0.0035359 | -0.00088619
22 | 45 | 0.48425 | 0.18625 | 4.8869e-10 | 0 | 0 | 0 | 0 | 0 | 1 | -90 | 90 | -0.022441 | -0.005625 | 0.022444 | 0.0056259
22 | 67 | 1.7033 | 0.6551 | 1.7189e-09 | 0 | 0 | 0 | 0 | 0 | 1 | -90 | 90 | 0.022441 | 0.005625 | -0.022432 | -0.0056215
67 | 54 | 0.63817 | 0.24545 | 6.4403e-10 | 0 | 0 | 0 | 0 | 0 | 1 | -90 | 90 | 0.01518 | 0.0038046 | -0.015179 | -0.003804
67 | 65 | 1.7315 | 0.66596 | 1.7474e-09 | 0 | 0 | 0 | 0 | 0 | 1 | -90 | 90 | 0.0072511 | 0.001817 | -0.0072501 | -0.0018167
23 | 24 | 3.0733 | 1.1821 | 3.1015e-09 | 0 | 0 | 0 | 0 | 0 | 1 | -90 | 90 | 0.095424 | 0.024013 | -0.095125 | -0.023898
23 | 31 | 1.1243 | 0.43244 | 1.1347e-09 | 0 | 0 | 0 | 0 | 0 | 1 | -90 | 90 | -0.095424 | -0.024013 | 0.095533 | 0.024055
24 | 46 | 1.8029 | 0.69341 | 1.8194e-09 | 0 | 0 | 0 | 0 | 0 | 1 | -90 | 90 | 0.054821 | 0.01378 | -0.054763 | -0.013757
31 | 29 | 0.94919 | 0.36507 | 1.9158e-09 | 0 | 0 | 0 | 0 | 0 | 1 | -90 | 90 | -0.11356 | -0.028572 | 0.11369 | 0.028622
46 | 47 | 2.9605 | 1.1387 | 2.9877e-09 | 0 | 0 | 0 | 0 | 0 | 1 | -90 | 90 | 0.049645 | 0.012475 | -0.049566 | -0.012445
54 | 69 | 4.3679 | 1.68 | 4.408e-09 | 0 | 0 | 0 | 0 | 0 | 1 | -90 | 90 | 0.0038684 | 0.00096917 | -0.0038676 | -0.00096932
65 | 64 | 2.5467 | 0.97949 | 2.5701e-09 | 0 | 0 | 0 | 0 | 0 | 1 | -90 | 90 | 0.0040991 | 0.001027 | -0.0040987 | -0.0010271
29 | 27 | 1.8213 | 0.70051 | 1.838e-09 | 0 | 0 | 0 | 0 | 0 | 1 | -90 | 90 | 0.070873 | 0.017796 | -0.070776 | -0.017758
34 | 36 | 1.528 | 0.5877 | 1.542e-09 | 0 | 0 | 0 | 0 | 0 | 1 | -90 | 90 | -0.015548 | -0.003897 | 0.015552 | 0.0038984
34 | 32 | 3.2876 | 1.2645 | 3.3177e-09 | 0 | 0 | 0 | 0 | 0 | 1 | -90 | 90 | 0.015548 | 0.003897 | -0.015539 | -0.0038941
36 | 63 | 1.1805 | 0.45403 | 1.1913e-09 | 0 | 0 | 0 | 0 | 0 | 1 | -90 | 90 | 0.003529 | 0.00088436 | -0.0035289 | -0.00088442
36 | 42 | 1.073 | 0.4127 | 1.0829e-09 | 0 | 0 | 0 | 0 | 0 | 1 | -90 | 90 | -0.019081 | -0.0047827 | 0.019085 | 0.0047842
32 | 33 | 0.48186 | 0.18533 | 4.8629e-10 | 0 | 0 | 0 | 0 | 0 | 1 | -90 | 90 | 0.0068567 | 0.001718 | -0.0068564 | -0.001718
47 | 48 | 0.70205 | 0.27002 | 7.0849e-10 | 0 | 0 | 0 | 0 | 0 | 1 | -90 | 90 | 0.042651 | 0.010712 | -0.042637 | -0.010706
27 | 28 | 0.77104 | 0.29656 | 7.7812e-10 | 0 | 0 | 0 | 0 | 0 | 1 | -90 | 90 | 0.064363 | 0.016151 | -0.064329 | -0.016138
28 | 30 | 0.53705 | 0.20656 | 5.4197e-10 | 0 | 0 | 0 | 0 | 0 | 1 | -90 | 90 | 0.054944 | 0.013786 | -0.054927 | -0.013779
30 | 42 | 0.76958 | 0.29599 | 7.7664e-10 | 0 | 0 | 0 | 0 | 0 | 1 | -90 | 90 | 0.050275 | 0.012614 | -0.050254 | -0.012606
42 | 41 | 1.8814 | 0.72363 | 1.8987e-09 | 0 | 0 | 0 | 0 | 0 | 1 | -90 | 90 | 0.03117 | 0.0078215 | -0.03115 | -0.0078142
33 | 35 | 5.3846 | 2.071 | 5.434e-09 | 0 | 0 | 0 | 0 | 0 | 1 | -90 | 90 | 0.0044343 | 0.0011109 | -0.0044331 | -0.0011111
48 | 59 | 2.7219 | 1.0469 | 2.7469e-09 | 0 | 0 | 0 | 0 | 0 | 1 | -90 | 90 | 0.042637 | 0.010706 | -0.042584 | -0.010686
59 | 60 | 4.5779 | 1.7607 | 4.6199e-09 | 0 | 0 | 0 | 0 | 0 | 1 | -90 | 90 | 0.042584 | 0.010686 | -0.042494 | -0.010652
60 | 61 | 0.99281 | 0.38185 | 1.0019e-09 | 0 | 0 | 0 | 0 | 0 | 1 | -90 | 90 | 0.03766 | 0.0094404 | -0.037645 | -0.0094346
64 | 66 | 1.3346 | 0.51331 | 1.3468e-09 | 0 | 0 | 0 | 0 | 0 | 1 | -90 | 90 | 0.0018105 | 0.00045364 | -0.0018105 | -0.00045375