## bus_data
BUS_I | BUS_TYPE | Pd | Qd | Gs | Bs | area | Vm | Va | baseKV | zone | Vmax | Vmin
1 | 1 | 0.002516 | 0.00063058 | 0 | 0 | 1 | 0.99477 | -0.036678 | 0.4 | 1 | 1.1 | 0.9
2 | 1 | 0.00025818 | 6.4705e-05 | 0 | 0 | 1 | 0.99485 | -0.036062 | 0.4 | 1 | 1.1 | 0.9
4 | 1 | 0.0095682 | 0.002398 | 0 | 0 | 1 | 0.99521 | -0.033568 | 0.4 | 1 | 1.1 | 0.9
6 | 1 | 0 | 0 | 0 | 0 | 1 | 0.99587 | -0.02889 | 0.4 | 1 | 1.1 | 0.9
7 | 1 | 0 | 0 | 0 | 0 | 1 | 0.99476 | -0.036715 | 0.4 | 1 | 1.1 | 0.9
8 | 3 | 0 | 0 | 0 | 0 | 1 | 1 | 0 | 0.4 | 1 | 1.1 | 0.9
14 | 1 | 0.084693 | 0.021226 | 0 | 0 | 1 | 0.99973 | -0.0019218 | 0.4 | 1 | 1.1 | 0.9
12 | 1 | 0 | 0 | 0 | 0 | 1 | 0.98002 | -0.13908 | 0.4 | 1 | 1.1 | 0.9
9 | 1 | 0.019199 | 0.0048116 | 0 | 0 | 1 | 0.99385 | -0.043098 | 0.4 | 1 | 1.1 | 0.9
13 | 1 | 0 | 0 | 0 | 0 | 1 | 0.97789 | -0.1542 | 0.4 | 1 | 1.1 | 0.9
15 | 1 | 0.090982 | 0.022802 | 0 | 0 | 1 | 0.9738 | -0.18353 | 0.4 | 1 | 1.1 | 0.9
10 | 1 | 0.0039002 | 0.00097749 | 0 | 0 | 1 | 0.97969 | -0.14139 | 0.4 | 1 | 1.1 | 0.9

## generator_data
GEN_BUS | PG | QG | QMAX | QMIN | VG | MBASE | GEN_STATUS | PMAX | PMIN
8 | 0.21376 | 0.053919 | 10 | -10 | 1 | 100 | 1 | 10 | 0

## branch_data
F_BUS | T_BUS | BR_R | BR_X | BR_B | RATE_A | RATE_B | RATE_C | TAP | SHIFT | BR_STATUS | ANGMIN | ANGMAX | P_in | Q_in | P_out | Q_out
1 | 2 | 3.1572 | 1.2143 | 3.1862e-09 | 0 | 0 | 0 | 0 | 0 | 1 | -90 | 90 | -0.002516 | -0.00063058 | 0.0025163 | 0.00063035
2 | 4 | 11.5623 | 4.447 | 1.1668e-08 | 0 | 0 | 0 | 0 | 0 | 1 | -90 | 90 | -0.0027744 | -0.00069505 | 0.0027754 | 0.00069426
4 | 6 | 4.8882 | 1.8801 | 4.9331e-09 | 0 | 0 | 0 | 0 | 0 | 1 | -90 | 90 | -0.012344 | -0.0030923 | 0.012352 | 0.0030949
6 | 7 | 5.2577 | 2.0222 | 5.3059e-09 | 0 | 0 | 0 | 0 | 0 | 1 | -90 | 90 | 0.019236 | 0.0048252 | -0.019216 | -0.0048177
6 | 8 | 11.8717 | 4.5661 | 1.1981e-08 | 0 | 0 | 0 | 0 | 0 | 1 | -90 | 90 | -0.031588 | -0.0079201 | 0.031715 | 0.0079677
7 | 9 | 4.2816 | 1.6468 | 4.3209e-09 | 0 | 0 | 0 | 0 | 0 | 1 | -90 | 90 | 0.019216 | 0.0048177 | -0.019199 | -0.0048116
8 | 14 | 0.29549 | 0.11365 | 2.982e-10 | 0 | 0 | 0 | 0 | 0 | 1 | -90 | 90 | 0.084715 | 0.021235 | -0.084693 | -0.021226
8 | 12 | 18.7065 | 7.1948 | 3.7756e-08 | 0 | 0 | 0 | 0 | 0 | 1 | -90 | 90 | 0.097334 | 0.024717 | -0.095447 | -0.023995
12 | 10 | 7.3895 | 2.8421 | 7.4573e-09 | 0 | 0 | 0 | 0 | 0 | 1 | -90 | 90 | 0.0039015 | 0.00097726 | -0.0039002 | -0.00097749
12 | 13 | 2.0745 | 0.79788 | 4.187e-09 | 0 | 0 | 0 | 0 | 0 | 1 | -90 | 90 | 0.091546 | 0.023018 | -0.091353 | -0.022944
13 | 15 | 3.9983 | 1.5378 | 8.0699e-09 | 0 | 0 | 0 | 0 | 0 | 1 | -90 | 90 | 0.091353 | 0.022944 | -0.090982 | -0.022802