## bus_data
BUS_I | BUS_TYPE | Pd | Qd | Gs | Bs | area | Vm | Va | baseKV | zone | Vmax | Vmin
1 | 1 | 0.0099861 | 0.0025028 | 0 | 0 | 1 | 0.99498 | -0.034936 | 0.4 | 1 | 1.1 | 0.9
2 | 1 | 0 | 0 | 0 | 0 | 1 | 0.99532 | -0.032555 | 0.4 | 1 | 1.1 | 0.9
4 | 1 | 0 | 0 | 0 | 0 | 1 | 0.99645 | -0.024565 | 0.4 | 1 | 1.1 | 0.9
6 | 1 | 0 | 0 | 0 | 0 | 1 | 0.99497 | -0.035004 | 0.4 | 1 | 1.1 | 0.9
26 | 1 | 0 | 0 | 0 | 0 | 1 | 0.9951 | -0.033933 | 0.4 | 1 | 1.1 | 0.9
24 | 1 | 0.013279 | 0.003328 | 0 | 0 | 1 | 0.99868 | -0.0091245 | 0.4 | 1 | 1.1 | 0.9
5 | 1 | 0 | 0 | 0 | 0 | 1 | 0.97087 | -0.20494 | 0.4 | 1 | 1.1 | 0.9
38 | 1 | 0.024095 | 0.0060387 | 0 | 0 | 1 | 0.97005 | -0.21088 | 0.4 | 1 | 1.1 | 0.9
16 | 1 | 0.014212 | 0.0035618 | 0 | 0 | 1 | 0.97144 | -0.2008 | 0.4 | 1 | 1.1 | 0.9
19 | 1 | 0.010026 | 0.0025128 | 0 | 0 | 1 | 0.99468 | -0.037011 | 0.4 | 1 | 1.1 | 0.9
36 | 1 | 0.030936 | 0.0077534 | 0 | 0 | 1 | 0.99426 | -0.039819 | 0.4 | 1 | 1.1 | 0.9
27 | 1 | 0 | 0 | 0 | 0 | 1 | 0.99093 | -0.062886 | 0.4 | 1 | 1.1 | 0.9
31 | 1 | 0 | 0 | 0 | 0 | 1 | 0.98703 | -0.09013 | 0.4 | 1 | 1.1 | 0.9
37 | 1 | 0.0095356 | 0.0023899 | 0 | 0 | 1 | 0.99201 | -0.055443 | 0.4 | 1 | 1.1 | 0.9
25 | 3 | 0.016018 | 0.0040145 | 0 | 0 | 1 | 1 | 0 | 0.4 | 1 | 1.1 | 0.9
14 | 1 | 0 | 0 | 0 | 0 | 1 | 0.97475 | -0.17707 | 0.4 | 1 | 1.1 | 0.9
8 | 1 | 0.00097262 | 0.00024376 | 0 | 0 | 1 | 0.98414 | -0.11047 | 0.4 | 1 | 1.1 | 0.9
10 | 1 | 0 | 0 | 0 | 0 | 1 | 0.98417 | -0.11029 | 0.4 | 1 | 1.1 | 0.9
11 | 1 | 0 | 0 | 0 | 0 | 1 | 0.9842 | -0.11004 | 0.4 | 1 | 1.1 | 0.9
23 | 1 | 0.0010498 | 0.0002631 | 0 | 0 | 1 | 0.98417 | -0.11031 | 0.4 | 1 | 1.1 | 0.9
20 | 1 | 0.0012597 | 0.00031572 | 0 | 0 | 1 | 0.98425 | -0.10974 | 0.4 | 1 | 1.1 | 0.9
12 | 1 | 0 | 0 | 0 | 0 | 1 | 0.98281 | -0.11985 | 0.4 | 1 | 1.1 | 0.9
32 | 1 | 0 | 0 | 0 | 0 | 1 | 0.9815 | -0.12908 | 0.4 | 1 | 1.1 | 0.9
33 | 1 | 0.0012578 | 0.00031523 | 0 | 0 | 1 | 0.984 | -0.11149 | 0.4 | 1 | 1.1 | 0.9
21 | 1 | 0.0019062 | 0.00047774 | 0 | 0 | 1 | 0.98425 | -0.10967 | 0.4 | 1 | 1.1 | 0.9
18 | 1 | 0.0027239 | 0.00068267 | 0 | 0 | 1 | 0.98132 | -0.13033 | 0.4 | 1 | 1.1 | 0.9
22 | 1 | 0 | 0 | 0 | 0 | 1 | 0.98435 | -0.10897 | 0.4 | 1 | 1.1 | 0.9
13 | 1 | 0.001099 | 0.00027543 | 0 | 0 | 1 | 0.97745 | -0.15782 | 0.4 | 1 | 1.1 | 0.9
15 | 1 | 0 | 0 | 0 | 0 | 1 | 0.97967 | -0.14206 | 0.4 | 1 | 1.1 | 0.9
17 | 1 | 0.0041311 | 0.0010353 | 0 | 0 | 1 | 0.97965 | -0.14216 | 0.4 | 1 | 1.1 | 0.9
34 | 1 | 0.0003375 | 8.4585e-05 | 0 | 0 | 1 | 0.97963 | -0.14232 | 0.4 | 1 | 1.1 | 0.9
30 | 1 | 0.0077044 | 0.0019309 | 0 | 0 | 1 | 0.98542 | -0.10146 | 0.4 | 1 | 1.1 | 0.9

## generator_data
GEN_BUS | PG | QG | QMAX | QMIN | VG | MBASE | GEN_STATUS | PMAX | PMIN
25 | 0.1524 | 0.038435 | 10 | -10 | 1 | 100 | 1 | 10 | 0

## branch_data
F_BUS | T_BUS | BR_R | BR_X | BR_B | RATE_A | RATE_B | RATE_C | TAP | SHIFT | BR_STATUS | ANGMIN | ANGMAX | P_in | Q_in | P_out | Q_out
1 | 2 | 3.0758 | 1.183 | 3.104e-09 | 0 | 0 | 0 | 0 | 0 | 1 | -90 | 90 | -0.0099861 | -0.0025028 | 0.0099894 | 0.0025037
2 | 4 | 5.155 | 1.9827 | 5.2023e-09 | 0 | 0 | 0 | 0 | 0 | 1 | -90 | 90 | -0.020022 | -0.0050184 | 0.020044 | 0.0050264
2 | 6 | 3.1509 | 1.2119 | 3.1798e-09 | 0 | 0 | 0 | 0 | 0 | 1 | -90 | 90 | 0.010033 | 0.0025146 | -0.010029 | -0.0025137
4 | 26 | 1.1948 | 0.45952 | 2.4114e-09 | 0 | 0 | 0 | 0 | 0 | 1 | -90 | 90 | 0.10261 | 0.025897 | -0.10248 | -0.025846
4 | 24 | 1.6501 | 0.63464 | 3.3304e-09 | 0 | 0 | 0 | 0 | 0 | 1 | -90 | 90 | -0.12266 | -0.030924 | 0.12292 | 0.031026
6 | 19 | 2.5801 | 0.99234 | 2.6037e-09 | 0 | 0 | 0 | 0 | 0 | 1 | -90 | 90 | 0.010029 | 0.0025137 | -0.010026 | -0.0025128
26 | 36 | 0.74902 | 0.28809 | 1.5118e-09 | 0 | 0 | 0 | 0 | 0 | 1 | -90 | 90 | 0.10248 | 0.025846 | -0.1024 | -0.025813
24 | 25 | 0.88198 | 0.33922 | 1.7801e-09 | 0 | 0 | 0 | 0 | 0 | 1 | -90 | 90 | -0.1362 | -0.034354 | 0.13638 | 0.034421
5 | 38 | 3.0224 | 1.1624 | 3.0501e-09 | 0 | 0 | 0 | 0 | 0 | 1 | -90 | 90 | 0.024114 | 0.0060461 | -0.024094 | -0.0060387
5 | 16 | 2.1099 | 0.8115 | 2.1293e-09 | 0 | 0 | 0 | 0 | 0 | 1 | -90 | 90 | -0.024114 | -0.0060461 | 0.024128 | 0.0060512
16 | 14 | 7.6409 | 2.9388 | 7.711e-09 | 0 | 0 | 0 | 0 | 0 | 1 | -90 | 90 | -0.038339 | -0.009613 | 0.038466 | 0.0096609
36 | 37 | 2.8539 | 1.0976 | 5.7601e-09 | 0 | 0 | 0 | 0 | 0 | 1 | -90 | 90 | 0.071459 | 0.01806 | -0.071302 | -0.018
27 | 31 | 5.7096 | 2.196 | 5.762e-09 | 0 | 0 | 0 | 0 | 0 | 1 | -90 | 90 | 0.061702 | 0.015586 | -0.061466 | -0.015496
27 | 37 | 1.5677 | 0.60295 | 1.5821e-09 | 0 | 0 | 0 | 0 | 0 | 1 | -90 | 90 | -0.061702 | -0.015586 | 0.061767 | 0.01561
31 | 30 | 2.3622 | 0.90854 | 2.3839e-09 | 0 | 0 | 0 | 0 | 0 | 1 | -90 | 90 | 0.061466 | 0.015496 | -0.061369 | -0.015459
14 | 13 | 6.2338 | 2.3976 | 6.291e-09 | 0 | 0 | 0 | 0 | 0 | 1 | -90 | 90 | -0.038466 | -0.0096608 | 0.038569 | 0.0096999
8 | 10 | 2.2589 | 0.8688 | 2.2796e-09 | 0 | 0 | 0 | 0 | 0 | 1 | -90 | 90 | -0.00097261 | -0.00024376 | 0.00097264 | 0.00024355
10 | 11 | 3.2939 | 1.2669 | 3.3242e-09 | 0 | 0 | 0 | 0 | 0 | 1 | -90 | 90 | -0.00097264 | -0.00024355 | 0.00097267 | 0.00024324
11 | 23 | 3.2977 | 1.2684 | 3.328e-09 | 0 | 0 | 0 | 0 | 0 | 1 | -90 | 90 | 0.0010498 | 0.00026279 | -0.0010498 | -0.0002631
11 | 20 | 1.8589 | 0.71498 | 1.876e-09 | 0 | 0 | 0 | 0 | 0 | 1 | -90 | 90 | -0.0020225 | -0.00050604 | 0.0020226 | 0.00050589
20 | 21 | 0.249 | 0.09577 | 2.5129e-10 | 0 | 0 | 0 | 0 | 0 | 1 | -90 | 90 | -0.0032823 | -0.00082161 | 0.0032823 | 0.00082159
12 | 32 | 2.4866 | 0.9564 | 2.5095e-09 | 0 | 0 | 0 | 0 | 0 | 1 | -90 | 90 | 0.047089 | 0.011864 | -0.047029 | -0.011841
12 | 33 | 2.2596 | 0.86909 | 2.2804e-09 | 0 | 0 | 0 | 0 | 0 | 1 | -90 | 90 | -0.047089 | -0.011864 | 0.047144 | 0.011885
32 | 18 | 0.33774 | 0.1299 | 3.4084e-10 | 0 | 0 | 0 | 0 | 0 | 1 | -90 | 90 | 0.047029 | 0.011841 | -0.04702 | -0.011838
33 | 22 | 0.66313 | 0.25505 | 6.6921e-10 | 0 | 0 | 0 | 0 | 0 | 1 | -90 | 90 | -0.048402 | -0.0122 | 0.048419 | 0.012207
21 | 22 | 1.7115 | 0.65828 | 1.7272e-09 | 0 | 0 | 0 | 0 | 0 | 1 | -90 | 90 | -0.0051885 | -0.0012993 | 0.005189 | 0.0012994
18 | 15 | 3.3474 | 1.2874 | 3.3781e-09 | 0 | 0 | 0 | 0 | 0 | 1 | -90 | 90 | 0.044296 | 0.011155 | -0.044224 | -0.011128
22 | 30 | 1.7864 | 0.68706 | 1.8028e-09 | 0 | 0 | 0 | 0 | 0 | 1 | -90 | 90 | -0.053608 | -0.013506 | 0.053665 | 0.013528
13 | 15 | 4.9865 | 1.9179 | 5.0323e-09 | 0 | 0 | 0 | 0 | 0 | 1 | -90 | 90 | -0.039668 | -0.0099753 | 0.039755 | 0.010008
15 | 17 | 0.26908 | 0.10349 | 2.7155e-10 | 0 | 0 | 0 | 0 | 0 | 1 | -90 | 90 | 0.0044686 | 0.0011193 | -0.0044685 | -0.0011194
17 | 34 | 6.0339 | 2.3207 | 6.0893e-09 | 0 | 0 | 0 | 0 | 0 | 1 | -90 | 90 | 0.0003375 | 8.4004e-05 | -0.00033749 | -8.4585e-05