## bus_data
BUS_I | BUS_TYPE | Pd | Qd | Gs | Bs | area | Vm | Va | baseKV | zone | Vmax | Vmin
1 | 1 | 0.00072163 | 0.00018086 | 0 | 0 | 1 | 0.98932 | -0.074168 | 0.4 | 1 | 1.1 | 0.9
2 | 1 | 0.0026119 | 0.00065461 | 0 | 0 | 1 | 0.98935 | -0.073973 | 0.4 | 1 | 1.1 | 0.9
3 | 1 | 0 | 0 | 0 | 0 | 1 | 0.98947 | -0.073119 | 0.4 | 1 | 1.1 | 0.9
23 | 1 | 0 | 0 | 0 | 0 | 1 | 0.98954 | -0.072626 | 0.4 | 1 | 1.1 | 0.9
19 | 1 | 0.00084001 | 0.00021053 | 0 | 0 | 1 | 0.98967 | -0.071733 | 0.4 | 1 | 1.1 | 0.9
4 | 1 | 0.0028384 | 0.00071137 | 0 | 0 | 1 | 0.98131 | -0.13032 | 0.4 | 1 | 1.1 | 0.9
5 | 1 | 0.0020387 | 0.00051095 | 0 | 0 | 1 | 0.98224 | -0.12372 | 0.4 | 1 | 1.1 | 0.9
6 | 1 | 0 | 0 | 0 | 0 | 1 | 0.98032 | -0.13733 | 0.4 | 1 | 1.1 | 0.9
7 | 1 | 0 | 0 | 0 | 0 | 1 | 0.98446 | -0.10808 | 0.4 | 1 | 1.1 | 0.9
8 | 1 | 0.0078263 | 0.0019615 | 0 | 0 | 1 | 0.98005 | -0.1393 | 0.4 | 1 | 1.1 | 0.9
10 | 1 | 0 | 0 | 0 | 0 | 1 | 0.97631 | -0.16589 | 0.4 | 1 | 1.1 | 0.9
31 | 1 | 0.0018937 | 0.00047461 | 0 | 0 | 1 | 0.98434 | -0.10891 | 0.4 | 1 | 1.1 | 0.9
12 | 1 | 0 | 0 | 0 | 0 | 1 | 0.99111 | -0.061495 | 0.4 | 1 | 1.1 | 0.9
11 | 1 | 0 | 0 | 0 | 0 | 1 | 0.97324 | -0.18784 | 0.4 | 1 | 1.1 | 0.9
33 | 1 | 0.0090847 | 0.0022768 | 0 | 0 | 1 | 0.97626 | -0.16622 | 0.4 | 1 | 1.1 | 0.9
28 | 1 | 0.030992 | 0.0077674 | 0 | 0 | 1 | 0.97107 | -0.20346 | 0.4 | 1 | 1.1 | 0.9
13 | 1 | 0 | 0 | 0 | 0 | 1 | 0.99106 | -0.061867 | 0.4 | 1 | 1.1 | 0.9
18 | 1 | 0.0057166 | 0.0014327 | 0 | 0 | 1 | 0.99005 | -0.069021 | 0.4 | 1 | 1.1 | 0.9
26 | 1 | 0.002064 | 0.0005173 | 0 | 0 | 1 | 0.99345 | -0.0452 | 0.4 | 1 | 1.1 | 0.9
32 | 1 | 0.0019218 | 0.00048164 | 0 | 0 | 1 | 0.99105 | -0.061923 | 0.4 | 1 | 1.1 | 0.9
15 | 1 | 0 | 0 | 0 | 0 | 1 | 0.99503 | -0.034233 | 0.4 | 1 | 1.1 | 0.9
24 | 1 | 0.0011394 | 0.00028555 | 0 | 0 | 1 | 0.99591 | -0.028183 | 0.4 | 1 | 1.1 | 0.9
30 | 1 | 0.0013896 | 0.00034828 | 0 | 0 | 1 | 0.98423 | -0.10972 | 0.4 | 1 | 1.1 | 0.9
16 | 1 | 0.00060532 | 0.00015171 | 0 | 0 | 1 | 0.98988 | -0.0702 | 0.4 | 1 | 1.1 | 0.9
22 | 1 | 0 | 0 | 0 | 0 | 1 | 0.99935 | -0.0045147 | 0.4 | 1 | 1.1 | 0.9
25 | 1 | 0.012591 | 0.0031556 | 0 | 0 | 1 | 0.9984 | -0.011174 | 0.4 | 1 | 1.1 | 0.9
20 | 3 | 0.064852 | 0.016253 | 0 | 0 | 1 | 1 | 0 | 0.4 | 1 | 1.1 | 0.9
21 | 1 | 0 | 0 | 0 | 0 | 1 | 0.99739 | -0.017952 | 0.4 | 1 | 1.1 | 0.9
17 | 1 | 0.0053102 | 0.0013309 | 0 | 0 | 1 | 0.98967 | -0.071672 | 0.4 | 1 | 1.1 | 0.9
29 | 1 | 0.0018286 | 0.00045828 | 0 | 0 | 1 | 0.98416 | -0.1102 | 0.4 | 1 | 1.1 | 0.9

## generator_data
GEN_BUS | PG | QG | QMAX | QMIN | VG | MBASE | GEN_STATUS | PMAX | PMIN
20 | 0.15791 | 0.039785 | 10 | -10 | 1 | 100 | 1 | 10 | 0

## branch_data
F_BUS | T_BUS | BR_R | BR_X | BR_B | RATE_A | RATE_B | RATE_C | TAP | SHIFT | BR_STATUS | ANGMIN | ANGMAX | P_in | Q_in | P_out | Q_out
1 | 2 | 3.4351 | 1.3212 | 3.4666e-09 | 0 | 0 | 0 | 0 | 0 | 1 | -90 | 90 | -0.00072163 | -0.00018086 | 0.00072165 | 0.00018053
2 | 3 | 3.2622 | 1.2547 | 3.2921e-09 | 0 | 0 | 0 | 0 | 0 | 1 | -90 | 90 | -0.0033335 | -0.00083513 | 0.0033339 | 0.00083496
3 | 23 | 1.8846 | 0.72485 | 1.9019e-09 | 0 | 0 | 0 | 0 | 0 | 1 | -90 | 90 | -0.0033339 | -0.00083496 | 0.0033342 | 0.00083486
23 | 19 | 3.4112 | 1.312 | 3.4425e-09 | 0 | 0 | 0 | 0 | 0 | 1 | -90 | 90 | -0.0033342 | -0.00083486 | 0.0033346 | 0.00083468
19 | 17 | 0.18529 | 0.071265 | 1.8699e-10 | 0 | 0 | 0 | 0 | 0 | 1 | -90 | 90 | -0.0041746 | -0.0010452 | 0.0041746 | 0.0010452
4 | 5 | 1.6313 | 0.62743 | 1.6463e-09 | 0 | 0 | 0 | 0 | 0 | 1 | -90 | 90 | -0.051113 | -0.012857 | 0.05116 | 0.012875
4 | 6 | 1.8329 | 0.70495 | 1.8497e-09 | 0 | 0 | 0 | 0 | 0 | 1 | -90 | 90 | 0.048275 | 0.012146 | -0.048227 | -0.012128
5 | 7 | 3.7312 | 1.4351 | 3.7654e-09 | 0 | 0 | 0 | 0 | 0 | 1 | -90 | 90 | -0.053199 | -0.013386 | 0.053315 | 0.013431
6 | 8 | 3.1525 | 1.2125 | 3.1815e-09 | 0 | 0 | 0 | 0 | 0 | 1 | -90 | 90 | 0.0078284 | 0.001962 | -0.0078263 | -0.0019615
6 | 10 | 8.8833 | 3.4166 | 8.9648e-09 | 0 | 0 | 0 | 0 | 0 | 1 | -90 | 90 | 0.040399 | 0.010166 | -0.040239 | -0.010105
7 | 31 | 2.0386 | 0.78407 | 2.0573e-09 | 0 | 0 | 0 | 0 | 0 | 1 | -90 | 90 | 0.0051129 | 0.0012807 | -0.0051124 | -0.0012807
7 | 12 | 10.2213 | 3.9313 | 1.0315e-08 | 0 | 0 | 0 | 0 | 0 | 1 | -90 | 90 | -0.058428 | -0.014711 | 0.058811 | 0.014857
10 | 11 | 8.763 | 3.3704 | 8.8434e-09 | 0 | 0 | 0 | 0 | 0 | 1 | -90 | 90 | 0.031154 | 0.0078283 | -0.031059 | -0.0077926
10 | 33 | 0.44102 | 0.16962 | 4.4506e-10 | 0 | 0 | 0 | 0 | 0 | 1 | -90 | 90 | 0.009085 | 0.002277 | -0.0090846 | -0.0022769
31 | 30 | 3.1994 | 1.2305 | 3.2287e-09 | 0 | 0 | 0 | 0 | 0 | 1 | -90 | 90 | 0.0032187 | 0.00080611 | -0.0032183 | -0.00080629
12 | 13 | 2.4732 | 0.95124 | 2.4959e-09 | 0 | 0 | 0 | 0 | 0 | 1 | -90 | 90 | 0.0019219 | 0.0004814 | -0.0019218 | -0.00048161
12 | 18 | 6.0806 | 2.3387 | 6.1364e-09 | 0 | 0 | 0 | 0 | 0 | 1 | -90 | 90 | 0.015827 | 0.0039673 | -0.01581 | -0.0039615
12 | 26 | 2.7616 | 1.0621 | 2.7869e-09 | 0 | 0 | 0 | 0 | 0 | 1 | -90 | 90 | -0.07656 | -0.019306 | 0.076735 | 0.019373
11 | 28 | 6.2028 | 2.3857 | 6.2597e-09 | 0 | 0 | 0 | 0 | 0 | 1 | -90 | 90 | 0.031059 | 0.0077927 | -0.030992 | -0.0077675
13 | 32 | 0.37299 | 0.14346 | 3.7642e-10 | 0 | 0 | 0 | 0 | 0 | 1 | -90 | 90 | 0.0019218 | 0.00048161 | -0.0019218 | -0.00048164
18 | 16 | 1.4898 | 0.57302 | 1.5035e-09 | 0 | 0 | 0 | 0 | 0 | 1 | -90 | 90 | 0.010094 | 0.0025288 | -0.010092 | -0.0025283
26 | 15 | 1.8165 | 0.69865 | 3.6663e-09 | 0 | 0 | 0 | 0 | 0 | 1 | -90 | 90 | -0.078799 | -0.01989 | 0.07892 | 0.019937
15 | 24 | 1.0044 | 0.38629 | 2.0272e-09 | 0 | 0 | 0 | 0 | 0 | 1 | -90 | 90 | -0.078921 | -0.019937 | 0.078988 | 0.019962
24 | 21 | 1.6781 | 0.64541 | 3.3869e-09 | 0 | 0 | 0 | 0 | 0 | 1 | -90 | 90 | -0.080127 | -0.020248 | 0.080243 | 0.020292
30 | 29 | 3.2587 | 1.2533 | 3.2886e-09 | 0 | 0 | 0 | 0 | 0 | 1 | -90 | 90 | 0.0018287 | 0.00045801 | -0.0018286 | -0.00045828
16 | 17 | 1.9789 | 0.76112 | 1.9971e-09 | 0 | 0 | 0 | 0 | 0 | 1 | -90 | 90 | 0.0094867 | 0.0023766 | -0.0094848 | -0.0023761
22 | 25 | 6.8723 | 2.6432 | 6.9353e-09 | 0 | 0 | 0 | 0 | 0 | 1 | -90 | 90 | 0.012602 | 0.0031593 | -0.012591 | -0.0031556
22 | 20 | 4.6651 | 1.7943 | 4.7079e-09 | 0 | 0 | 0 | 0 | 0 | 1 | -90 | 90 | -0.012602 | -0.0031593 | 0.01261 | 0.0031619
20 | 21 | 2.9563 | 1.137 | 5.9668e-09 | 0 | 0 | 0 | 0 | 0 | 1 | -90 | 90 | 0.080446 | 0.02037 | -0.080243 | -0.020292