## bus_data
BUS_I | BUS_TYPE | Pd | Qd | Gs | Bs | area | Vm | Va | baseKV | zone | Vmax | Vmin
1 | 1 | 0.00083452 | 0.00020915 | 0 | 0 | 1 | 0.98831 | -0.081956 | 0.4 | 1 | 1.1 | 0.9
2 | 1 | 0.0018128 | 0.00045432 | 0 | 0 | 1 | 0.98835 | -0.081708 | 0.4 | 1 | 1.1 | 0.9
3 | 1 | 0.0008337 | 0.00020895 | 0 | 0 | 1 | 0.98829 | -0.082121 | 0.4 | 1 | 1.1 | 0.9
4 | 1 | 0.0013178 | 0.00033027 | 0 | 0 | 1 | 0.98836 | -0.081615 | 0.4 | 1 | 1.1 | 0.9
5 | 1 | 0.00083098 | 0.00020826 | 0 | 0 | 1 | 0.98827 | -0.082253 | 0.4 | 1 | 1.1 | 0.9
19 | 1 | 0.0013175 | 0.00033019 | 0 | 0 | 1 | 0.98844 | -0.081048 | 0.4 | 1 | 1.1 | 0.9
78 | 1 | 0 | 0 | 0 | 0 | 1 | 0.98858 | -0.080049 | 0.4 | 1 | 1.1 | 0.9
6 | 1 | 0.0017984 | 0.00045072 | 0 | 0 | 1 | 0.97266 | -0.19202 | 0.4 | 1 | 1.1 | 0.9
7 | 1 | 0.0033835 | 0.00084798 | 0 | 0 | 1 | 0.97268 | -0.19194 | 0.4 | 1 | 1.1 | 0.9
8 | 1 | 0.00434 | 0.0010877 | 0 | 0 | 1 | 0.97291 | -0.19022 | 0.4 | 1 | 1.1 | 0.9
16 | 1 | 0.0034293 | 0.00085945 | 0 | 0 | 1 | 0.97292 | -0.19016 | 0.4 | 1 | 1.1 | 0.9
17 | 1 | 0 | 0 | 0 | 0 | 1 | 0.97321 | -0.1881 | 0.4 | 1 | 1.1 | 0.9
10 | 1 | 0.0014409 | 0.00036111 | 0 | 0 | 1 | 0.97048 | -0.20773 | 0.4 | 1 | 1.1 | 0.9
30 | 1 | 0.0020289 | 0.00050849 | 0 | 0 | 1 | 0.97049 | -0.20769 | 0.4 | 1 | 1.1 | 0.9
29 | 1 | 0.0021583 | 0.00054093 | 0 | 0 | 1 | 0.97052 | -0.20746 | 0.4 | 1 | 1.1 | 0.9
11 | 1 | 0.0016632 | 0.00041683 | 0 | 0 | 1 | 0.98671 | -0.093312 | 0.4 | 1 | 1.1 | 0.9
12 | 1 | 0.00091827 | 0.00023014 | 0 | 0 | 1 | 0.98657 | -0.094306 | 0.4 | 1 | 1.1 | 0.9
13 | 1 | 0.0016996 | 0.00042597 | 0 | 0 | 1 | 0.98701 | -0.091176 | 0.4 | 1 | 1.1 | 0.9
14 | 1 | 0 | 0 | 0 | 0 | 1 | 0.98644 | -0.095236 | 0.4 | 1 | 1.1 | 0.9
15 | 1 | 0.0020586 | 0.00051594 | 0 | 0 | 1 | 0.98776 | -0.08587 | 0.4 | 1 | 1.1 | 0.9
48 | 1 | 0.0027627 | 0.00069241 | 0 | 0 | 1 | 0.98607 | -0.097886 | 0.4 | 1 | 1.1 | 0.9
45 | 1 | 0.0014819 | 0.0003714 | 0 | 0 | 1 | 0.98633 | -0.095998 | 0.4 | 1 | 1.1 | 0.9
62 | 1 | 0.0016934 | 0.00042439 | 0 | 0 | 1 | 0.9884 | -0.08131 | 0.4 | 1 | 1.1 | 0.9
113 | 1 | 0.0036466 | 0.00091391 | 0 | 0 | 1 | 0.98566 | -0.10081 | 0.4 | 1 | 1.1 | 0.9
46 | 1 | 0.0020847 | 0.00052248 | 0 | 0 | 1 | 0.98633 | -0.096042 | 0.4 | 1 | 1.1 | 0.9
84 | 1 | 0.0031319 | 0.00078492 | 0 | 0 | 1 | 0.98843 | -0.081158 | 0.4 | 1 | 1.1 | 0.9
18 | 1 | 0.0033746 | 0.00084575 | 0 | 0 | 1 | 0.97368 | -0.18468 | 0.4 | 1 | 1.1 | 0.9
97 | 1 | 0.0024999 | 0.00062653 | 0 | 0 | 1 | 0.97368 | -0.18468 | 0.4 | 1 | 1.1 | 0.9
98 | 1 | 0.0019502 | 0.00048878 | 0 | 0 | 1 | 0.97425 | -0.18061 | 0.4 | 1 | 1.1 | 0.9
79 | 1 | 0 | 0 | 0 | 0 | 1 | 0.98875 | -0.078878 | 0.4 | 1 | 1.1 | 0.9
20 | 1 | 0.0011308 | 0.00028341 | 0 | 0 | 1 | 0.97114 | -0.20295 | 0.4 | 1 | 1.1 | 0.9
21 | 1 | 0.0018656 | 0.00046756 | 0 | 0 | 1 | 0.9711 | -0.20327 | 0.4 | 1 | 1.1 | 0.9
22 | 1 | 0.0020818 | 0.00052176 | 0 | 0 | 1 | 0.97117 | -0.20274 | 0.4 | 1 | 1.1 | 0.9
23 | 1 | 0 | 0 | 0 | 0 | 1 | 0.97122 | -0.2024 | 0.4 | 1 | 1.1 | 0.9
65 | 1 | 0.0010598 | 0.00026562 | 0 | 0 | 1 | 0.97146 | -0.20068 | 0.4 | 1 | 1.1 | 0.9
63 | 1 | 0.00292 | 0.00073181 | 0 | 0 | 1 | 0.97113 | -0.20301 | 0.4 | 1 | 1.1 | 0.9
99 | 1 | 0 | 0 | 0 | 0 | 1 | 0.97174 | -0.19868 | 0.4 | 1 | 1.1 | 0.9
64 | 1 | 0.0018946 | 0.00047483 | 0 | 0 | 1 | 0.97113 | -0.20308 | 0.4 | 1 | 1.1 | 0.9
24 | 1 | 0.001334 | 0.00033434 | 0 | 0 | 1 | 0.99152 | -0.059308 | 0.4 | 1 | 1.1 | 0.9
25 | 1 | 0.0041577 | 0.001042 | 0 | 0 | 1 | 0.99152 | -0.059352 | 0.4 | 1 | 1.1 | 0.9
26 | 1 | 0.0027633 | 0.00069254 | 0 | 0 | 1 | 0.99176 | -0.057618 | 0.4 | 1 | 1.1 | 0.9
27 | 1 | 0.0017673 | 0.00044294 | 0 | 0 | 1 | 0.99148 | -0.059614 | 0.4 | 1 | 1.1 | 0.9
28 | 1 | 0.0017216 | 0.00043146 | 0 | 0 | 1 | 0.99184 | -0.057066 | 0.4 | 1 | 1.1 | 0.9
52 | 1 | 0.0016019 | 0.00040147 | 0 | 0 | 1 | 0.9921 | -0.055269 | 0.4 | 1 | 1.1 | 0.9
53 | 1 | 0.001616 | 0.000405 | 0 | 0 | 1 | 0.99259 | -0.051773 | 0.4 | 1 | 1.1 | 0.9
31 | 1 | 0.0013567 | 0.00034001 | 0 | 0 | 1 | 0.97065 | -0.20651 | 0.4 | 1 | 1.1 | 0.9
32 | 1 | 0.0012831 | 0.00032158 | 0 | 0 | 1 | 0.97069 | -0.20623 | 0.4 | 1 | 1.1 | 0.9
49 | 1 | 0.0028382 | 0.00071132 | 0 | 0 | 1 | 0.97123 | -0.20234 | 0.4 | 1 | 1.1 | 0.9
50 | 1 | 0 | 0 | 0 | 0 | 1 | 0.97142 | -0.20093 | 0.4 | 1 | 1.1 | 0.9
33 | 1 | 0.0018687 | 0.00046835 | 0 | 0 | 1 | 0.98243 | -0.12234 | 0.4 | 1 | 1.1 | 0.9
34 | 1 | 0.0024772 | 0.00062085 | 0 | 0 | 1 | 0.98265 | -0.12083 | 0.4 | 1 | 1.1 | 0.9
35 | 1 | 0.001351 | 0.0003386 | 0 | 0 | 1 | 0.98134 | -0.13006 | 0.4 | 1 | 1.1 | 0.9
36 | 1 | 0.0021783 | 0.00054592 | 0 | 0 | 1 | 0.98426 | -0.10943 | 0.4 | 1 | 1.1 | 0.9
37 | 1 | 0.0018426 | 0.00046181 | 0 | 0 | 1 | 0.98082 | -0.13379 | 0.4 | 1 | 1.1 | 0.9
123 | 1 | 0.0040505 | 0.0010151 | 0 | 0 | 1 | 0.98459 | -0.10717 | 0.4 | 1 | 1.1 | 0.9
60 | 1 | 0 | 0 | 0 | 0 | 1 | 0.97979 | -0.14107 | 0.4 | 1 | 1.1 | 0.9
93 | 1 | 0 | 0 | 0 | 0 | 1 | 0.98525 | -0.10249 | 0.4 | 1 | 1.1 | 0.9
59 | 1 | 0 | 0 | 0 | 0 | 1 | 0.97782 | -0.15509 | 0.4 | 1 | 1.1 | 0.9
38 | 1 | 0.0027608 | 0.00069191 | 0 | 0 | 1 | 0.9959 | -0.02855 | 0.4 | 1 | 1.1 | 0.9
39 | 1 | 0.002633 | 0.0006599 | 0 | 0 | 1 | 0.99567 | -0.030137 | 0.4 | 1 | 1.1 | 0.9
40 | 3 | 0 | 0 | 0 | 0 | 1 | 1 | 0 | 0.4 | 1 | 1.1 | 0.9
41 | 1 | 0.0046042 | 0.0011539 | 0 | 0 | 1 | 0.99365 | -0.044331 | 0.4 | 1 | 1.1 | 0.9
42 | 1 | 0.0042973 | 0.001077 | 0 | 0 | 1 | 0.99978 | -0.0015426 | 0.4 | 1 | 1.1 | 0.9
44 | 1 | 0 | 0 | 0 | 0 | 1 | 0.99632 | -0.025311 | 0.4 | 1 | 1.1 | 0.9
51 | 1 | 0 | 0 | 0 | 0 | 1 | 0.99315 | -0.04781 | 0.4 | 1 | 1.1 | 0.9
124 | 1 | 0.0042959 | 0.0010767 | 0 | 0 | 1 | 0.99965 | -0.0024689 | 0.4 | 1 | 1.1 | 0.9
54 | 1 | 0.004246 | 0.0010642 | 0 | 0 | 1 | 0.99352 | -0.044701 | 0.4 | 1 | 1.1 | 0.9
83 | 1 | 0 | 0 | 0 | 0 | 1 | 0.99083 | -0.064182 | 0.4 | 1 | 1.1 | 0.9
58 | 1 | 0.0050665 | 0.0012698 | 0 | 0 | 1 | 0.97768 | -0.15612 | 0.4 | 1 | 1.1 | 0.9
57 | 1 | 0.0023176 | 0.00058086 | 0 | 0 | 1 | 0.9777 | -0.15595 | 0.4 | 1 | 1.1 | 0.9
89 | 1 | 0 | 0 | 0 | 0 | 1 | 0.97212 | -0.19594 | 0.4 | 1 | 1.1 | 0.9
90 | 1 | 0 | 0 | 0 | 0 | 1 | 0.9724 | -0.19387 | 0.4 | 1 | 1.1 | 0.9
87 | 1 | 0.0030713 | 0.00076974 | 0 | 0 | 1 | 0.97193 | -0.19725 | 0.4 | 1 | 1.1 | 0.9
55 | 1 | 0.0015573 | 0.0003903 | 0 | 0 | 1 | 0.99169 | -0.057393 | 0.4 | 1 | 1.1 | 0.9
47 | 1 | 0.0012675 | 0.00031767 | 0 | 0 | 1 | 0.98629 | -0.09633 | 0.4 | 1 | 1.1 | 0.9
76 | 1 | 0.0015113 | 0.00037878 | 0 | 0 | 1 | 0.97111 | -0.20317 | 0.4 | 1 | 1.1 | 0.9
74 | 1 | 0.0031633 | 0.00079281 | 0 | 0 | 1 | 0.97087 | -0.2049 | 0.4 | 1 | 1.1 | 0.9
96 | 1 | 0 | 0 | 0 | 0 | 1 | 0.97261 | -0.19242 | 0.4 | 1 | 1.1 | 0.9
111 | 1 | 0.0022278 | 0.00055834 | 0 | 0 | 1 | 0.99071 | -0.065042 | 0.4 | 1 | 1.1 | 0.9
81 | 1 | 0.0022045 | 0.00055251 | 0 | 0 | 1 | 0.98973 | -0.071947 | 0.4 | 1 | 1.1 | 0.9
56 | 1 | 0.0016719 | 0.00041901 | 0 | 0 | 1 | 0.98983 | -0.070404 | 0.4 | 1 | 1.1 | 0.9
85 | 1 | 0.0016795 | 0.00042093 | 0 | 0 | 1 | 0.9882 | -0.081802 | 0.4 | 1 | 1.1 | 0.9
122 | 1 | 0.0034981 | 0.0008767 | 0 | 0 | 1 | 0.98972 | -0.071153 | 0.4 | 1 | 1.1 | 0.9
112 | 1 | 0 | 0 | 0 | 0 | 1 | 0.9876 | -0.086023 | 0.4 | 1 | 1.1 | 0.9
61 | 1 | 0.00506 | 0.0012682 | 0 | 0 | 1 | 0.97762 | -0.15653 | 0.4 | 1 | 1.1 | 0.9
70 | 1 | 0.0020841 | 0.00052232 | 0 | 0 | 1 | 0.97691 | -0.16154 | 0.4 | 1 | 1.1 | 0.9
71 | 1 | 0.0019559 | 0.0004902 | 0 | 0 | 1 | 0.97616 | -0.16694 | 0.4 | 1 | 1.1 | 0.9
82 | 1 | 0 | 0 | 0 | 0 | 1 | 0.98915 | -0.076019 | 0.4 | 1 | 1.1 | 0.9
66 | 1 | 0.0024858 | 0.00062299 | 0 | 0 | 1 | 0.98944 | -0.073988 | 0.4 | 1 | 1.1 | 0.9
67 | 1 | 0.0031099 | 0.00077942 | 0 | 0 | 1 | 0.98947 | -0.073781 | 0.4 | 1 | 1.1 | 0.9
69 | 1 | 0.0026474 | 0.00066349 | 0 | 0 | 1 | 0.98962 | -0.072748 | 0.4 | 1 | 1.1 | 0.9
110 | 1 | 0.0024619 | 0.00061702 | 0 | 0 | 1 | 0.98983 | -0.071254 | 0.4 | 1 | 1.1 | 0.9
108 | 1 | 0.0012929 | 0.00032402 | 0 | 0 | 1 | 0.99019 | -0.068678 | 0.4 | 1 | 1.1 | 0.9
72 | 1 | 0.0016954 | 0.00042492 | 0 | 0 | 1 | 0.97538 | -0.17251 | 0.4 | 1 | 1.1 | 0.9
86 | 1 | 0 | 0 | 0 | 0 | 1 | 0.97456 | -0.17836 | 0.4 | 1 | 1.1 | 0.9
100 | 1 | 0.0020745 | 0.00051992 | 0 | 0 | 1 | 0.97426 | -0.18053 | 0.4 | 1 | 1.1 | 0.9
106 | 1 | 0.0029309 | 0.00073454 | 0 | 0 | 1 | 0.97371 | -0.18448 | 0.4 | 1 | 1.1 | 0.9
73 | 1 | 0.0053347 | 0.001337 | 0 | 0 | 1 | 0.97085 | -0.20504 | 0.4 | 1 | 1.1 | 0.9
75 | 1 | 0.00086114 | 0.00021582 | 0 | 0 | 1 | 0.97074 | -0.20584 | 0.4 | 1 | 1.1 | 0.9
77 | 1 | 0.002652 | 0.00066465 | 0 | 0 | 1 | 0.97064 | -0.20658 | 0.4 | 1 | 1.1 | 0.9
80 | 1 | 0.0035213 | 0.00088253 | 0 | 0 | 1 | 0.98958 | -0.073024 | 0.4 | 1 | 1.1 | 0.9
109 | 1 | 0.0011126 | 0.00027883 | 0 | 0 | 1 | 0.99064 | -0.065528 | 0.4 | 1 | 1.1 | 0.9
114 | 1 | 0.0010952 | 0.00027449 | 0 | 0 | 1 | 0.98654 | -0.093545 | 0.4 | 1 | 1.1 | 0.9
88 | 1 | 0.0054523 | 0.0013665 | 0 | 0 | 1 | 0.97192 | -0.19736 | 0.4 | 1 | 1.1 | 0.9
95 | 1 | 0.0024602 | 0.00061659 | 0 | 0 | 1 | 0.97233 | -0.19437 | 0.4 | 1 | 1.1 | 0.9
91 | 1 | 0.0036896 | 0.00092469 | 0 | 0 | 1 | 0.98506 | -0.10385 | 0.4 | 1 | 1.1 | 0.9
92 | 1 | 0.0021757 | 0.00054527 | 0 | 0 | 1 | 0.98515 | -0.10322 | 0.4 | 1 | 1.1 | 0.9
94 | 1 | 0.0041372 | 0.0010369 | 0 | 0 | 1 | 0.98426 | -0.10973 | 0.4 | 1 | 1.1 | 0.9
120 | 1 | 0.0021829 | 0.0005471 | 0 | 0 | 1 | 0.98443 | -0.10849 | 0.4 | 1 | 1.1 | 0.9
119 | 1 | 0 | 0 | 0 | 0 | 1 | 0.98468 | -0.10672 | 0.4 | 1 | 1.1 | 0.9
101 | 1 | 0.0030346 | 0.00076054 | 0 | 0 | 1 | 0.98346 | -0.1154 | 0.4 | 1 | 1.1 | 0.9
102 | 1 | 0.0020754 | 0.00052015 | 0 | 0 | 1 | 0.98342 | -0.11567 | 0.4 | 1 | 1.1 | 0.9
103 | 1 | 0 | 0 | 0 | 0 | 1 | 0.98365 | -0.11402 | 0.4 | 1 | 1.1 | 0.9
104 | 1 | 0.0023437 | 0.00058739 | 0 | 0 | 1 | 0.98381 | -0.11294 | 0.4 | 1 | 1.1 | 0.9
118 | 1 | 0.0019801 | 0.00049626 | 0 | 0 | 1 | 0.98399 | -0.11161 | 0.4 | 1 | 1.1 | 0.9
125 | 1 | 0.0028812 | 0.00072211 | 0 | 0 | 1 | 0.9836 | -0.11437 | 0.4 | 1 | 1.1 | 0.9
117 | 1 | 0.0027065 | 0.00067831 | 0 | 0 | 1 | 0.98428 | -0.10954 | 0.4 | 1 | 1.1 | 0.9
107 | 1 | 0.0019548 | 0.00048991 | 0 | 0 | 1 | 0.99022 | -0.068461 | 0.4 | 1 | 1.1 | 0.9
115 | 1 | 0.0015955 | 0.00039988 | 0 | 0 | 1 | 0.98594 | -0.097779 | 0.4 | 1 | 1.1 | 0.9
116 | 1 | 0.0027394 | 0.00068656 | 0 | 0 | 1 | 0.98567 | -0.099687 | 0.4 | 1 | 1.1 | 0.9
121 | 1 | 0.0051215 | 0.0012836 | 0 | 0 | 1 | 0.98485 | -0.10548 | 0.4 | 1 | 1.1 | 0.9

## generator_data
GEN_BUS | PG | QG | QMAX | QMIN | VG | MBASE | GEN_STATUS | PMAX | PMIN
40 | 0.24475 | 0.061869 | 10 | -10 | 1 | 100 | 1 | 10 | 0

## branch_data
F_BUS | T_BUS | BR_R | BR_X | BR_B | RATE_A | RATE_B | RATE_C | TAP | SHIFT | BR_STATUS | ANGMIN | ANGMAX | P_in | Q_in | P_out | Q_out
1 | 2 | 1.2568 | 0.48337 | 1.2683e-09 | 0 | 0 | 0 | 0 | 0 | 1 | -90 | 90 | -0.0024993 | -0.00062606 | 0.0024993 | 0.00062597
1 | 3 | 1.2649 | 0.4865 | 1.2765e-09 | 0 | 0 | 0 | 0 | 0 | 1 | -90 | 90 | 0.0016647 | 0.00041691 | -0.0016647 | -0.00041702
2 | 4 | 0.27639 | 0.1063 | 2.7892e-10 | 0 | 0 | 0 | 0 | 0 | 1 | -90 | 90 | -0.0043121 | -0.0010803 | 0.0043122 | 0.0010803
3 | 5 | 2.0159 | 0.77534 | 2.0344e-09 | 0 | 0 | 0 | 0 | 0 | 1 | -90 | 90 | 0.000831 | 0.00020807 | -0.00083098 | -0.00020826
4 | 19 | 1.2795 | 0.49211 | 1.2912e-09 | 0 | 0 | 0 | 0 | 0 | 1 | -90 | 90 | -0.00563 | -0.0014106 | 0.0056304 | 0.0014106
19 | 78 | 1.8296 | 0.70371 | 1.8464e-09 | 0 | 0 | 0 | 0 | 0 | 1 | -90 | 90 | -0.0069479 | -0.0017408 | 0.0069488 | 0.001741
78 | 79 | 2.1437 | 0.8245 | 2.1634e-09 | 0 | 0 | 0 | 0 | 0 | 1 | -90 | 90 | -0.0069488 | -0.001741 | 0.00695 | 0.0017412
6 | 7 | 0.54222 | 0.20854 | 5.4719e-10 | 0 | 0 | 0 | 0 | 0 | 1 | -90 | 90 | -0.0017984 | -0.00045073 | 0.0017984 | 0.00045068
7 | 8 | 4.0755 | 1.5675 | 4.1129e-09 | 0 | 0 | 0 | 0 | 0 | 1 | -90 | 90 | -0.0051818 | -0.0012987 | 0.005183 | 0.0012988
8 | 16 | 0.083534 | 0.032128 | 8.43e-11 | 0 | 0 | 0 | 0 | 0 | 1 | -90 | 90 | -0.0095229 | -0.0023865 | 0.009523 | 0.0023865
16 | 17 | 1.9642 | 0.75547 | 1.9823e-09 | 0 | 0 | 0 | 0 | 0 | 1 | -90 | 90 | -0.012952 | -0.0032459 | 0.012956 | 0.0032472
17 | 18 | 3.2515 | 1.2506 | 3.2814e-09 | 0 | 0 | 0 | 0 | 0 | 1 | -90 | 90 | -0.012956 | -0.0032472 | 0.012962 | 0.0032492
10 | 30 | 0.34719 | 0.13353 | 3.5038e-10 | 0 | 0 | 0 | 0 | 0 | 1 | -90 | 90 | -0.0014408 | -0.00036112 | 0.0014408 | 0.00036109
30 | 29 | 0.80949 | 0.31134 | 8.1692e-10 | 0 | 0 | 0 | 0 | 0 | 1 | -90 | 90 | -0.0034697 | -0.00086958 | 0.0034698 | 0.00086955
29 | 31 | 2.0702 | 0.79622 | 2.0892e-09 | 0 | 0 | 0 | 0 | 0 | 1 | -90 | 90 | -0.0056281 | -0.0014105 | 0.0056288 | 0.0014106
11 | 12 | 1.0357 | 0.39836 | 1.0452e-09 | 0 | 0 | 0 | 0 | 0 | 1 | -90 | 90 | 0.012169 | 0.0030487 | -0.012168 | -0.0030482
11 | 13 | 1.9575 | 0.75289 | 1.9755e-09 | 0 | 0 | 0 | 0 | 0 | 1 | -90 | 90 | -0.013832 | -0.0034655 | 0.013836 | 0.0034669
12 | 14 | 1.0461 | 0.40234 | 1.0557e-09 | 0 | 0 | 0 | 0 | 0 | 1 | -90 | 90 | 0.011249 | 0.002818 | -0.011248 | -0.0028176
13 | 15 | 4.3344 | 1.6671 | 4.3741e-09 | 0 | 0 | 0 | 0 | 0 | 1 | -90 | 90 | -0.015536 | -0.0038929 | 0.015548 | 0.0038968
14 | 48 | 5.2317 | 2.0122 | 5.2797e-09 | 0 | 0 | 0 | 0 | 0 | 1 | -90 | 90 | 0.0064131 | 0.0016063 | -0.0064108 | -0.0016059
14 | 45 | 1.9973 | 0.76821 | 2.0157e-09 | 0 | 0 | 0 | 0 | 0 | 1 | -90 | 90 | 0.0048347 | 0.0012113 | -0.0048342 | -0.0012113
15 | 62 | 3.2939 | 1.2669 | 3.3242e-09 | 0 | 0 | 0 | 0 | 0 | 1 | -90 | 90 | -0.017606 | -0.0044128 | 0.017617 | 0.0044167
48 | 113 | 10.1448 | 3.9018 | 1.0238e-08 | 0 | 0 | 0 | 0 | 0 | 1 | -90 | 90 | 0.003648 | 0.00091349 | -0.0036465 | -0.00091391
45 | 46 | 0.16694 | 0.064209 | 1.6848e-10 | 0 | 0 | 0 | 0 | 0 | 1 | -90 | 90 | 0.0033523 | 0.00083988 | -0.0033523 | -0.00083989
62 | 84 | 0.10071 | 0.038735 | 1.0164e-10 | 0 | 0 | 0 | 0 | 0 | 1 | -90 | 90 | -0.019311 | -0.0048411 | 0.019311 | 0.0048413
46 | 47 | 2.8747 | 1.1056 | 2.9011e-09 | 0 | 0 | 0 | 0 | 0 | 1 | -90 | 90 | 0.0012676 | 0.00031741 | -0.0012675 | -0.00031768
84 | 82 | 2.9173 | 1.1221 | 2.9441e-09 | 0 | 0 | 0 | 0 | 0 | 1 | -90 | 90 | -0.022443 | -0.0056262 | 0.022459 | 0.0056321
18 | 97 | 0.0043788 | 0.0016842 | 4.419e-12 | 0 | 0 | 0 | 0 | 0 | 1 | -90 | 90 | -0.016336 | -0.004095 | 0.016337 | 0.004095
97 | 98 | 2.6674 | 1.0259 | 2.6919e-09 | 0 | 0 | 0 | 0 | 0 | 1 | -90 | 90 | -0.018836 | -0.0047215 | 0.018847 | 0.0047253
98 | 100 | 0.050431 | 0.019397 | 5.0894e-11 | 0 | 0 | 0 | 0 | 0 | 1 | -90 | 90 | -0.020797 | -0.0052141 | 0.020797 | 0.0052142
79 | 82 | 5.2361 | 2.0139 | 5.2842e-09 | 0 | 0 | 0 | 0 | 0 | 1 | -90 | 90 | -0.00695 | -0.0017412 | 0.0069527 | 0.0017417
20 | 21 | 2.0937 | 0.80528 | 2.1129e-09 | 0 | 0 | 0 | 0 | 0 | 1 | -90 | 90 | 0.0018656 | 0.0004674 | -0.0018656 | -0.00046757
20 | 22 | 0.87396 | 0.33614 | 8.8198e-10 | 0 | 0 | 0 | 0 | 0 | 1 | -90 | 90 | -0.0029965 | -0.00075082 | 0.0029965 | 0.00075077
22 | 23 | 0.81392 | 0.31305 | 8.2139e-10 | 0 | 0 | 0 | 0 | 0 | 1 | -90 | 90 | -0.0050783 | -0.0012725 | 0.0050786 | 0.0012725
23 | 65 | 2.1325 | 0.82021 | 2.1521e-09 | 0 | 0 | 0 | 0 | 0 | 1 | -90 | 90 | -0.0098934 | -0.0024792 | 0.0098958 | 0.0024799
23 | 63 | 1.5601 | 0.60005 | 1.5744e-09 | 0 | 0 | 0 | 0 | 0 | 1 | -90 | 90 | 0.0048149 | 0.0012066 | -0.0048145 | -0.0012066
65 | 99 | 2.2496 | 0.86525 | 2.2703e-09 | 0 | 0 | 0 | 0 | 0 | 1 | -90 | 90 | -0.010956 | -0.0027455 | 0.010959 | 0.0027464
63 | 64 | 0.41622 | 0.16008 | 4.2004e-10 | 0 | 0 | 0 | 0 | 0 | 1 | -90 | 90 | 0.0018946 | 0.0004748 | -0.0018946 | -0.00047484
99 | 96 | 2.1653 | 0.8328 | 2.1851e-09 | 0 | 0 | 0 | 0 | 0 | 1 | -90 | 90 | -0.03561 | -0.0089258 | 0.035641 | 0.0089375
99 | 50 | 1.1235 | 0.4321 | 1.1338e-09 | 0 | 0 | 0 | 0 | 0 | 1 | -90 | 90 | 0.024651 | 0.0061794 | -0.024644 | -0.0061765
24 | 25 | 0.095158 | 0.036599 | 9.6031e-11 | 0 | 0 | 0 | 0 | 0 | 1 | -90 | 90 | 0.0059251 | 0.0014848 | -0.0059251 | -0.0014848
24 | 26 | 2.9807 | 1.1464 | 3.008e-09 | 0 | 0 | 0 | 0 | 0 | 1 | -90 | 90 | -0.0072591 | -0.0018191 | 0.0072608 | 0.0018195
25 | 27 | 1.895 | 0.72884 | 1.9124e-09 | 0 | 0 | 0 | 0 | 0 | 1 | -90 | 90 | 0.0017674 | 0.00044277 | -0.0017673 | -0.00044294
26 | 28 | 0.7064 | 0.27169 | 7.1288e-10 | 0 | 0 | 0 | 0 | 0 | 1 | -90 | 90 | -0.010024 | -0.002512 | 0.010025 | 0.0025122
28 | 52 | 1.9599 | 0.7538 | 1.9779e-09 | 0 | 0 | 0 | 0 | 0 | 1 | -90 | 90 | -0.011746 | -0.0029437 | 0.011749 | 0.0029446
52 | 53 | 3.3587 | 1.2918 | 3.3895e-09 | 0 | 0 | 0 | 0 | 0 | 1 | -90 | 90 | -0.013351 | -0.0033461 | 0.013358 | 0.0033483
53 | 51 | 3.3989 | 1.3073 | 3.4301e-09 | 0 | 0 | 0 | 0 | 0 | 1 | -90 | 90 | -0.014974 | -0.0037533 | 0.014982 | 0.0037561
31 | 32 | 0.49764 | 0.1914 | 5.0221e-10 | 0 | 0 | 0 | 0 | 0 | 1 | -90 | 90 | -0.0069855 | -0.0017506 | 0.0069857 | 0.0017506
32 | 49 | 5.7799 | 2.2231 | 5.833e-09 | 0 | 0 | 0 | 0 | 0 | 1 | -90 | 90 | -0.0082688 | -0.0020722 | 0.0082733 | 0.0020734
49 | 50 | 1.5531 | 0.59734 | 1.5673e-09 | 0 | 0 | 0 | 0 | 0 | 1 | -90 | 90 | -0.011111 | -0.0027847 | 0.011114 | 0.0027854
50 | 76 | 2.0374 | 0.78363 | 2.0561e-09 | 0 | 0 | 0 | 0 | 0 | 1 | -90 | 90 | 0.01353 | 0.0033911 | -0.013526 | -0.0033897
33 | 34 | 0.19891 | 0.076504 | 4.0147e-10 | 0 | 0 | 0 | 0 | 0 | 1 | -90 | 90 | -0.096442 | -0.024278 | 0.096463 | 0.024286
33 | 35 | 1.033 | 0.39733 | 2.0851e-09 | 0 | 0 | 0 | 0 | 0 | 1 | -90 | 90 | 0.094574 | 0.023809 | -0.094472 | -0.023771
34 | 36 | 1.4631 | 0.56273 | 2.9531e-09 | 0 | 0 | 0 | 0 | 0 | 1 | -90 | 90 | -0.09894 | -0.024906 | 0.099098 | 0.024967
35 | 37 | 0.50651 | 0.19481 | 1.0223e-09 | 0 | 0 | 0 | 0 | 0 | 1 | -90 | 90 | 0.093121 | 0.023432 | -0.093072 | -0.023413
36 | 123 | 0.28482 | 0.10955 | 5.7487e-10 | 0 | 0 | 0 | 0 | 0 | 1 | -90 | 90 | -0.10128 | -0.025513 | 0.10131 | 0.025525
37 | 60 | 1.0062 | 0.38699 | 2.0308e-09 | 0 | 0 | 0 | 0 | 0 | 1 | -90 | 90 | 0.09123 | 0.022952 | -0.091137 | -0.022916
123 | 93 | 0.56641 | 0.21785 | 1.1432e-09 | 0 | 0 | 0 | 0 | 0 | 1 | -90 | 90 | -0.10536 | -0.02654 | 0.10543 | 0.026566
60 | 59 | 1.932 | 0.74307 | 3.8994e-09 | 0 | 0 | 0 | 0 | 0 | 1 | -90 | 90 | 0.091137 | 0.022916 | -0.090959 | -0.022848
93 | 112 | 1.894 | 0.72845 | 3.8227e-09 | 0 | 0 | 0 | 0 | 0 | 1 | -90 | 90 | -0.11129 | -0.028036 | 0.11155 | 0.028135
93 | 92 | 1.5608 | 0.6003 | 1.5751e-09 | 0 | 0 | 0 | 0 | 0 | 1 | -90 | 90 | 0.0058661 | 0.00147 | -0.0058655 | -0.0014699
59 | 61 | 0.21555 | 0.082902 | 4.3505e-10 | 0 | 0 | 0 | 0 | 0 | 1 | -90 | 90 | 0.083574 | 0.020997 | -0.083558 | -0.020991
59 | 57 | 1.4449 | 0.55573 | 1.4582e-09 | 0 | 0 | 0 | 0 | 0 | 1 | -90 | 90 | 0.0073851 | 0.0018509 | -0.0073842 | -0.0018507
38 | 39 | 0.27472 | 0.10566 | 2.7724e-10 | 0 | 0 | 0 | 0 | 0 | 1 | -90 | 90 | 0.075032 | 0.018857 | -0.075015 | -0.018851
38 | 40 | 4.7848 | 1.8403 | 4.8287e-09 | 0 | 0 | 0 | 0 | 0 | 1 | -90 | 90 | -0.077792 | -0.019549 | 0.078103 | 0.019668
39 | 41 | 2.5402 | 0.97701 | 2.5635e-09 | 0 | 0 | 0 | 0 | 0 | 1 | -90 | 90 | 0.072382 | 0.018191 | -0.072239 | -0.018136
40 | 42 | 2.337 | 0.89885 | 2.3585e-09 | 0 | 0 | 0 | 0 | 0 | 1 | -90 | 90 | 0.0085955 | 0.002154 | -0.0085937 | -0.0021536
40 | 44 | 2.1218 | 0.81608 | 4.2826e-09 | 0 | 0 | 0 | 0 | 0 | 1 | -90 | 90 | 0.15806 | 0.040047 | -0.15749 | -0.03983
41 | 51 | 0.66356 | 0.25521 | 6.6964e-10 | 0 | 0 | 0 | 0 | 0 | 1 | -90 | 90 | 0.067635 | 0.016982 | -0.067602 | -0.01697
42 | 124 | 2.8063 | 1.0794 | 2.8321e-09 | 0 | 0 | 0 | 0 | 0 | 1 | -90 | 90 | 0.0042964 | 0.0010766 | -0.0042959 | -0.0010767
44 | 54 | 1.6149 | 0.62112 | 3.2595e-09 | 0 | 0 | 0 | 0 | 0 | 1 | -90 | 90 | 0.15749 | 0.03983 | -0.15706 | -0.039666
51 | 83 | 4.003 | 1.5396 | 4.0397e-09 | 0 | 0 | 0 | 0 | 0 | 1 | -90 | 90 | 0.05262 | 0.013214 | -0.052501 | -0.013168
54 | 55 | 1.0819 | 0.41611 | 2.1836e-09 | 0 | 0 | 0 | 0 | 0 | 1 | -90 | 90 | 0.15282 | 0.038601 | -0.15254 | -0.038497
83 | 111 | 0.63553 | 0.24444 | 6.4136e-10 | 0 | 0 | 0 | 0 | 0 | 1 | -90 | 90 | 0.017308 | 0.0043387 | -0.017306 | -0.004338
83 | 81 | 2.8242 | 1.0862 | 2.8501e-09 | 0 | 0 | 0 | 0 | 0 | 1 | -90 | 90 | 0.035192 | 0.0088295 | -0.035155 | -0.0088153
58 | 57 | 0.41366 | 0.1591 | 4.1745e-10 | 0 | 0 | 0 | 0 | 0 | 1 | -90 | 90 | -0.0050665 | -0.0012698 | 0.0050666 | 0.0012698
89 | 90 | 2.9843 | 1.1478 | 3.0117e-09 | 0 | 0 | 0 | 0 | 0 | 1 | -90 | 90 | -0.008525 | -0.0021367 | 0.0085275 | 0.0021373
89 | 87 | 1.8964 | 0.7294 | 1.9138e-09 | 0 | 0 | 0 | 0 | 0 | 1 | -90 | 90 | 0.008525 | 0.0021367 | -0.0085235 | -0.0021362
90 | 96 | 1.6323 | 0.6278 | 1.6473e-09 | 0 | 0 | 0 | 0 | 0 | 1 | -90 | 90 | -0.010988 | -0.0027537 | 0.01099 | 0.0027544
90 | 95 | 2.5053 | 0.96358 | 2.5283e-09 | 0 | 0 | 0 | 0 | 0 | 1 | -90 | 90 | 0.0024603 | 0.00061642 | -0.0024601 | -0.00061659
87 | 88 | 0.24393 | 0.093821 | 2.4617e-10 | 0 | 0 | 0 | 0 | 0 | 1 | -90 | 90 | 0.0054523 | 0.0013665 | -0.0054522 | -0.0013665
55 | 56 | 1.1165 | 0.42943 | 2.2535e-09 | 0 | 0 | 0 | 0 | 0 | 1 | -90 | 90 | 0.15099 | 0.038107 | -0.15071 | -0.038001
76 | 74 | 1.7597 | 0.6768 | 1.7758e-09 | 0 | 0 | 0 | 0 | 0 | 1 | -90 | 90 | 0.012015 | 0.0030109 | -0.012012 | -0.00301
74 | 73 | 0.19909 | 0.076574 | 2.0092e-10 | 0 | 0 | 0 | 0 | 0 | 1 | -90 | 90 | 0.0088484 | 0.0022172 | -0.0088483 | -0.0022172
96 | 106 | 2.1026 | 0.80868 | 2.1218e-09 | 0 | 0 | 0 | 0 | 0 | 1 | -90 | 90 | -0.046631 | -0.011692 | 0.046682 | 0.011711
111 | 109 | 0.4119 | 0.15842 | 4.1568e-10 | 0 | 0 | 0 | 0 | 0 | 1 | -90 | 90 | 0.015079 | 0.0037797 | -0.015078 | -0.0037793
81 | 80 | 0.4175 | 0.16058 | 4.2133e-10 | 0 | 0 | 0 | 0 | 0 | 1 | -90 | 90 | 0.03295 | 0.0082627 | -0.032945 | -0.0082609
56 | 85 | 1.0097 | 0.38836 | 2.038e-09 | 0 | 0 | 0 | 0 | 0 | 1 | -90 | 90 | 0.14554 | 0.036705 | -0.14531 | -0.036616
56 | 122 | 2.7297 | 1.0499 | 2.7548e-09 | 0 | 0 | 0 | 0 | 0 | 1 | -90 | 90 | 0.0034984 | 0.00087657 | -0.0034981 | -0.0008767
85 | 112 | 0.37744 | 0.14517 | 7.618e-10 | 0 | 0 | 0 | 0 | 0 | 1 | -90 | 90 | 0.14363 | 0.036195 | -0.14354 | -0.036163
112 | 114 | 2.9908 | 1.1503 | 3.0183e-09 | 0 | 0 | 0 | 0 | 0 | 1 | -90 | 90 | 0.031993 | 0.0080281 | -0.03196 | -0.0080156
61 | 70 | 0.79767 | 0.30679 | 1.61e-09 | 0 | 0 | 0 | 0 | 0 | 1 | -90 | 90 | 0.078498 | 0.019723 | -0.078443 | -0.019702
70 | 71 | 0.88196 | 0.33922 | 1.7801e-09 | 0 | 0 | 0 | 0 | 0 | 1 | -90 | 90 | 0.076359 | 0.01918 | -0.076302 | -0.019158
71 | 72 | 0.93222 | 0.35855 | 1.8815e-09 | 0 | 0 | 0 | 0 | 0 | 1 | -90 | 90 | 0.074346 | 0.018668 | -0.074288 | -0.018646
82 | 80 | 1.2989 | 0.49958 | 1.3108e-09 | 0 | 0 | 0 | 0 | 0 | 1 | -90 | 90 | -0.029412 | -0.0073738 | 0.029424 | 0.0073784
66 | 67 | 1.0661 | 0.41003 | 1.0759e-09 | 0 | 0 | 0 | 0 | 0 | 1 | -90 | 90 | -0.0024858 | -0.00062299 | 0.0024858 | 0.00062291
67 | 69 | 2.3535 | 0.9052 | 2.3751e-09 | 0 | 0 | 0 | 0 | 0 | 1 | -90 | 90 | -0.0055958 | -0.0014023 | 0.0055966 | 0.0014024
69 | 110 | 2.311 | 0.88885 | 2.3322e-09 | 0 | 0 | 0 | 0 | 0 | 1 | -90 | 90 | -0.0082439 | -0.0020659 | 0.0082456 | 0.0020663
110 | 108 | 3.0703 | 1.1809 | 3.0985e-09 | 0 | 0 | 0 | 0 | 0 | 1 | -90 | 90 | -0.010708 | -0.0026834 | 0.010711 | 0.0026845
108 | 107 | 0.2313 | 0.088963 | 2.3343e-10 | 0 | 0 | 0 | 0 | 0 | 1 | -90 | 90 | -0.012004 | -0.0030085 | 0.012005 | 0.0030087
72 | 86 | 1.0006 | 0.38486 | 2.0196e-09 | 0 | 0 | 0 | 0 | 0 | 1 | -90 | 90 | 0.072593 | 0.018221 | -0.072534 | -0.018198
86 | 100 | 1.1722 | 0.45085 | 1.183e-09 | 0 | 0 | 0 | 0 | 0 | 1 | -90 | 90 | 0.022879 | 0.0057366 | -0.022872 | -0.0057341
86 | 106 | 1.526 | 0.58691 | 3.0799e-09 | 0 | 0 | 0 | 0 | 0 | 1 | -90 | 90 | 0.049655 | 0.012462 | -0.049613 | -0.012446
73 | 75 | 2.8021 | 1.0777 | 2.8279e-09 | 0 | 0 | 0 | 0 | 0 | 1 | -90 | 90 | 0.0035137 | 0.00088014 | -0.0035133 | -0.00088025
75 | 77 | 3.3977 | 1.3068 | 3.4289e-09 | 0 | 0 | 0 | 0 | 0 | 1 | -90 | 90 | 0.0026522 | 0.00066443 | -0.0026519 | -0.00066465
109 | 107 | 2.6845 | 1.0325 | 2.7091e-09 | 0 | 0 | 0 | 0 | 0 | 1 | -90 | 90 | 0.013965 | 0.0035005 | -0.013959 | -0.0034986
114 | 115 | 1.7406 | 0.66947 | 1.7566e-09 | 0 | 0 | 0 | 0 | 0 | 1 | -90 | 90 | 0.030865 | 0.0077411 | -0.030847 | -0.0077343
91 | 92 | 2.1734 | 0.83592 | 2.1933e-09 | 0 | 0 | 0 | 0 | 0 | 1 | -90 | 90 | -0.0036896 | -0.0009247 | 0.0036899 | 0.00092461
94 | 120 | 3.7573 | 1.4451 | 3.7918e-09 | 0 | 0 | 0 | 0 | 0 | 1 | -90 | 90 | -0.0041372 | -0.0010369 | 0.0041379 | 0.0010368
120 | 119 | 3.5348 | 1.3596 | 3.5673e-09 | 0 | 0 | 0 | 0 | 0 | 1 | -90 | 90 | -0.0063208 | -0.0015839 | 0.0063223 | 0.0015841
119 | 117 | 2.3609 | 0.90802 | 2.3825e-09 | 0 | 0 | 0 | 0 | 0 | 1 | -90 | 90 | 0.015035 | 0.0037681 | -0.015029 | -0.003766
119 | 121 | 0.73629 | 0.28319 | 7.4305e-10 | 0 | 0 | 0 | 0 | 0 | 1 | -90 | 90 | -0.021357 | -0.0053522 | 0.021361 | 0.0053535
101 | 102 | 1.5967 | 0.61412 | 1.6114e-09 | 0 | 0 | 0 | 0 | 0 | 1 | -90 | 90 | 0.0020755 | 0.00052002 | -0.0020754 | -0.00052015
101 | 103 | 3.3975 | 1.3067 | 3.4287e-09 | 0 | 0 | 0 | 0 | 0 | 1 | -90 | 90 | -0.0051101 | -0.0012806 | 0.005111 | 0.0012806
103 | 104 | 2.6676 | 1.026 | 2.692e-09 | 0 | 0 | 0 | 0 | 0 | 1 | -90 | 90 | -0.005111 | -0.0012806 | 0.0051118 | 0.0012806
104 | 118 | 1.6273 | 0.62588 | 1.6422e-09 | 0 | 0 | 0 | 0 | 0 | 1 | -90 | 90 | -0.010337 | -0.0025897 | 0.010339 | 0.0025903
104 | 125 | 6.2491 | 2.4035 | 6.3064e-09 | 0 | 0 | 0 | 0 | 0 | 1 | -90 | 90 | 0.0028818 | 0.00072172 | -0.0028812 | -0.00072211
118 | 117 | 2.1205 | 0.81558 | 2.14e-09 | 0 | 0 | 0 | 0 | 0 | 1 | -90 | 90 | -0.012319 | -0.0030866 | 0.012323 | 0.0030877
115 | 116 | 0.82621 | 0.31777 | 8.3379e-10 | 0 | 0 | 0 | 0 | 0 | 1 | -90 | 90 | 0.029251 | 0.0073344 | -0.029243 | -0.0073316
116 | 121 | 2.7651 | 1.0635 | 2.7905e-09 | 0 | 0 | 0 | 0 | 0 | 1 | -90 | 90 | 0.026504 | 0.006645 | -0.026483 | -0.0066371