## bus_data
BUS_I | BUS_TYPE | Pd | Qd | Gs | Bs | area | Vm | Va | baseKV | zone | Vmax | Vmin
1 | 1 | 0.00027718 | 6.9467e-05 | 0 | 0 | 1 | 0.99103 | -0.062372 | 0.4 | 1 | 1.1 | 0.9
2 | 1 | 0.0014946 | 0.00037459 | 0 | 0 | 1 | 0.99145 | -0.059393 | 0.4 | 1 | 1.1 | 0.9
3 | 1 | 0 | 0 | 0 | 0 | 1 | 0.99058 | -0.065516 | 0.4 | 1 | 1.1 | 0.9
4 | 1 | 0 | 0 | 0 | 0 | 1 | 0.99211 | -0.054715 | 0.4 | 1 | 1.1 | 0.9
5 | 1 | 0.0027047 | 0.00067786 | 0 | 0 | 1 | 0.99028 | -0.067672 | 0.4 | 1 | 1.1 | 0.9
12 | 1 | 0 | 0 | 0 | 0 | 1 | 0.98443 | -0.10869 | 0.4 | 1 | 1.1 | 0.9
9 | 3 | 0.0024969 | 0.00062579 | 0 | 0 | 1 | 1 | 0 | 0.4 | 1 | 1.1 | 0.9
7 | 1 | 0.00068691 | 0.00017216 | 0 | 0 | 1 | 0.98969 | -0.071886 | 0.4 | 1 | 1.1 | 0.9
15 | 1 | 0.012037 | 0.0030169 | 0 | 0 | 1 | 0.98063 | -0.13569 | 0.4 | 1 | 1.1 | 0.9
10 | 1 | 0.039327 | 0.0098564 | 0 | 0 | 1 | 0.99766 | -0.016079 | 0.4 | 1 | 1.1 | 0.9
6 | 1 | 0.0019136 | 0.0004796 | 0 | 0 | 1 | 0.98967 | -0.071997 | 0.4 | 1 | 1.1 | 0.9
8 | 1 | 0.00052349 | 0.0001312 | 0 | 0 | 1 | 0.98967 | -0.072007 | 0.4 | 1 | 1.1 | 0.9
11 | 1 | 0.0012045 | 0.00030188 | 0 | 0 | 1 | 0.99765 | -0.016199 | 0.4 | 1 | 1.1 | 0.9
13 | 1 | 0.0051018 | 0.0012786 | 0 | 0 | 1 | 0.99615 | -0.026488 | 0.4 | 1 | 1.1 | 0.9
14 | 1 | 0.0065882 | 0.0016512 | 0 | 0 | 1 | 0.99502 | -0.034274 | 0.4 | 1 | 1.1 | 0.9
16 | 1 | 0.015672 | 0.0039278 | 0 | 0 | 1 | 0.97874 | -0.14913 | 0.4 | 1 | 1.1 | 0.9
23 | 1 | 0 | 0 | 0 | 0 | 1 | 0.99284 | -0.049354 | 0.4 | 1 | 1.1 | 0.9
24 | 1 | 0.012266 | 0.0030742 | 0 | 0 | 1 | 0.99277 | -0.049833 | 0.4 | 1 | 1.1 | 0.9
21 | 1 | 0 | 0 | 0 | 0 | 1 | 0.97902 | -0.14618 | 0.4 | 1 | 1.1 | 0.9
17 | 1 | 0.0085283 | 0.0021374 | 0 | 0 | 1 | 0.97855 | -0.15053 | 0.4 | 1 | 1.1 | 0.9
20 | 1 | 0.056582 | 0.014181 | 0 | 0 | 1 | 0.97515 | -0.17385 | 0.4 | 1 | 1.1 | 0.9
22 | 1 | 0 | 0 | 0 | 0 | 1 | 0.97845 | -0.15025 | 0.4 | 1 | 1.1 | 0.9
25 | 1 | 0.064578 | 0.016185 | 0 | 0 | 1 | 0.97056 | -0.20668 | 0.4 | 1 | 1.1 | 0.9

## generator_data
GEN_BUS | PG | QG | QMAX | QMIN | VG | MBASE | GEN_STATUS | PMAX | PMIN
9 | 0.23632 | 0.059793 | 10 | -10 | 1 | 100 | 1 | 10 | 0

## branch_data
F_BUS | T_BUS | BR_R | BR_X | BR_B | RATE_A | RATE_B | RATE_C | TAP | SHIFT | BR_STATUS | ANGMIN | ANGMAX | P_in | Q_in | P_out | Q_out
1 | 2 | 6.2182 | 2.3916 | 6.2753e-09 | 0 | 0 | 0 | 0 | 0 | 1 | -90 | 90 | -0.006112 | -0.0015297 | 0.0061145 | 0.0015301
1 | 3 | 6.8748 | 2.6441 | 6.9379e-09 | 0 | 0 | 0 | 0 | 0 | 1 | -90 | 90 | 0.0058348 | 0.0014602 | -0.0058323 | -0.0014599
2 | 4 | 7.8556 | 3.0214 | 7.9277e-09 | 0 | 0 | 0 | 0 | 0 | 1 | -90 | 90 | -0.0076092 | -0.0019046 | 0.0076141 | 0.0019058
3 | 5 | 4.7141 | 1.8131 | 4.7573e-09 | 0 | 0 | 0 | 0 | 0 | 1 | -90 | 90 | 0.0058323 | 0.0014599 | -0.0058306 | -0.0014597
4 | 12 | 18.9385 | 7.284 | 1.9112e-08 | 0 | 0 | 0 | 0 | 0 | 1 | -90 | 90 | 0.036697 | 0.0092548 | -0.036421 | -0.0091507
4 | 9 | 16.1051 | 6.1943 | 1.6253e-08 | 0 | 0 | 0 | 0 | 0 | 1 | -90 | 90 | -0.044311 | -0.011161 | 0.044652 | 0.01129
5 | 7 | 17.1812 | 6.6081 | 1.7339e-08 | 0 | 0 | 0 | 0 | 0 | 1 | -90 | 90 | 0.0031259 | 0.00078189 | -0.0031241 | -0.00078289
12 | 15 | 9.3646 | 3.6018 | 9.4506e-09 | 0 | 0 | 0 | 0 | 0 | 1 | -90 | 90 | 0.036421 | 0.0091507 | -0.036285 | -0.0090992
9 | 10 | 1.1252 | 0.43278 | 3.4067e-09 | 0 | 0 | 0 | 0 | 0 | 1 | -90 | 90 | 0.18917 | 0.047877 | -0.18875 | -0.047712
7 | 6 | 0.58436 | 0.22475 | 5.8972e-10 | 0 | 0 | 0 | 0 | 0 | 1 | -90 | 90 | 0.0024371 | 0.00061073 | -0.0024371 | -0.00061077
15 | 16 | 6.9416 | 2.6699 | 7.0053e-09 | 0 | 0 | 0 | 0 | 0 | 1 | -90 | 90 | 0.024247 | 0.0060823 | -0.024202 | -0.0060657
10 | 11 | 0.010617 | 0.0040834 | 3.2143e-11 | 0 | 0 | 0 | 0 | 0 | 1 | -90 | 90 | 0.14942 | 0.037856 | -0.14942 | -0.037855
6 | 8 | 0.23162 | 0.089084 | 2.3374e-10 | 0 | 0 | 0 | 0 | 0 | 1 | -90 | 90 | 0.00052349 | 0.00013118 | -0.00052349 | -0.0001312
11 | 13 | 0.91749 | 0.35288 | 2.7777e-09 | 0 | 0 | 0 | 0 | 0 | 1 | -90 | 90 | 0.14821 | 0.037553 | -0.148 | -0.03747
13 | 14 | 0.71768 | 0.27603 | 2.1728e-09 | 0 | 0 | 0 | 0 | 0 | 1 | -90 | 90 | 0.14289 | 0.036192 | -0.14274 | -0.036131
14 | 23 | 1.4538 | 0.55917 | 4.4015e-09 | 0 | 0 | 0 | 0 | 0 | 1 | -90 | 90 | 0.13615 | 0.03448 | -0.13586 | -0.034369
16 | 17 | 2.0489 | 0.78804 | 2.0677e-09 | 0 | 0 | 0 | 0 | 0 | 1 | -90 | 90 | 0.00853 | 0.0021378 | -0.0085283 | -0.0021374
23 | 24 | 0.50142 | 0.19285 | 5.0602e-10 | 0 | 0 | 0 | 0 | 0 | 1 | -90 | 90 | 0.012267 | 0.0030744 | -0.012266 | -0.0030742
23 | 21 | 10.1159 | 3.8907 | 3.0626e-08 | 0 | 0 | 0 | 0 | 0 | 1 | -90 | 90 | 0.12359 | 0.031295 | -0.12192 | -0.030656
21 | 22 | 0.7862 | 0.30238 | 2.3802e-09 | 0 | 0 | 0 | 0 | 0 | 1 | -90 | 90 | 0.065124 | 0.016392 | -0.065087 | -0.016378
21 | 20 | 6.0801 | 2.3385 | 6.1359e-09 | 0 | 0 | 0 | 0 | 0 | 1 | -90 | 90 | 0.0568 | 0.014264 | -0.056582 | -0.014181
22 | 25 | 10.8077 | 4.1568 | 2.1814e-08 | 0 | 0 | 0 | 0 | 0 | 1 | -90 | 90 | 0.065087 | 0.016378 | -0.064578 | -0.016185