## bus_data
BUS_I | BUS_TYPE | Pd | Qd | Gs | Bs | area | Vm | Va | baseKV | zone | Vmax | Vmin
1 | 1 | 0.0013726 | 0.00034401 | 0 | 0 | 1 | 0.98371 | -0.11449 | 0.4 | 1 | 1.1 | 0.9
2 | 1 | 0.0028859 | 0.00072328 | 0 | 0 | 1 | 0.98378 | -0.11403 | 0.4 | 1 | 1.1 | 0.9
3 | 1 | 0.0013109 | 0.00032855 | 0 | 0 | 1 | 0.98371 | -0.11453 | 0.4 | 1 | 1.1 | 0.9
4 | 1 | 0 | 0 | 0 | 0 | 1 | 0.98398 | -0.11255 | 0.4 | 1 | 1.1 | 0.9
5 | 1 | 0.003109 | 0.00077918 | 0 | 0 | 1 | 0.98326 | -0.11768 | 0.4 | 1 | 1.1 | 0.9
64 | 1 | 0 | 0 | 0 | 0 | 1 | 0.98391 | -0.11304 | 0.4 | 1 | 1.1 | 0.9
12 | 1 | 0 | 0 | 0 | 0 | 1 | 0.98439 | -0.10964 | 0.4 | 1 | 1.1 | 0.9
68 | 1 | 0.0027663 | 0.00069331 | 0 | 0 | 1 | 0.98319 | -0.1182 | 0.4 | 1 | 1.1 | 0.9
71 | 1 | 0.0022974 | 0.00057578 | 0 | 0 | 1 | 0.98389 | -0.11322 | 0.4 | 1 | 1.1 | 0.9
13 | 1 | 0 | 0 | 0 | 0 | 1 | 0.98461 | -0.10812 | 0.4 | 1 | 1.1 | 0.9
11 | 1 | 0.0011546 | 0.00028937 | 0 | 0 | 1 | 0.98432 | -0.11013 | 0.4 | 1 | 1.1 | 0.9
6 | 1 | 0.0062704 | 0.0015715 | 0 | 0 | 1 | 0.9894 | -0.074079 | 0.4 | 1 | 1.1 | 0.9
7 | 1 | 0.017581 | 0.0044063 | 0 | 0 | 1 | 0.98924 | -0.075188 | 0.4 | 1 | 1.1 | 0.9
8 | 1 | 0.0011166 | 0.00027984 | 0 | 0 | 1 | 0.99036 | -0.067275 | 0.4 | 1 | 1.1 | 0.9
10 | 1 | 0.0023224 | 0.00058205 | 0 | 0 | 1 | 0.9906 | -0.065601 | 0.4 | 1 | 1.1 | 0.9
47 | 1 | 0 | 0 | 0 | 0 | 1 | 0.9912 | -0.061392 | 0.4 | 1 | 1.1 | 0.9
30 | 1 | 0 | 0 | 0 | 0 | 1 | 0.99137 | -0.060193 | 0.4 | 1 | 1.1 | 0.9
70 | 1 | 0.0024638 | 0.00061747 | 0 | 0 | 1 | 0.98445 | -0.10922 | 0.4 | 1 | 1.1 | 0.9
56 | 1 | 0.0046386 | 0.0011625 | 0 | 0 | 1 | 0.98466 | -0.10776 | 0.4 | 1 | 1.1 | 0.9
55 | 1 | 0.0041815 | 0.001048 | 0 | 0 | 1 | 0.985 | -0.10533 | 0.4 | 1 | 1.1 | 0.9
14 | 1 | 0.0028373 | 0.00071109 | 0 | 0 | 1 | 0.98717 | -0.089943 | 0.4 | 1 | 1.1 | 0.9
15 | 1 | 0.0029126 | 0.00072997 | 0 | 0 | 1 | 0.98772 | -0.086039 | 0.4 | 1 | 1.1 | 0.9
16 | 1 | 0 | 0 | 0 | 0 | 1 | 0.98653 | -0.094485 | 0.4 | 1 | 1.1 | 0.9
17 | 1 | 0 | 0 | 0 | 0 | 1 | 0.98862 | -0.079694 | 0.4 | 1 | 1.1 | 0.9
18 | 1 | 0.0038524 | 0.00096551 | 0 | 0 | 1 | 0.98631 | -0.096005 | 0.4 | 1 | 1.1 | 0.9
19 | 1 | 0.0050322 | 0.0012612 | 0 | 0 | 1 | 0.98565 | -0.10067 | 0.4 | 1 | 1.1 | 0.9
24 | 1 | 0 | 0 | 0 | 0 | 1 | 0.98961 | -0.072694 | 0.4 | 1 | 1.1 | 0.9
21 | 1 | 0.0016192 | 0.0004058 | 0 | 0 | 1 | 0.98857 | -0.080043 | 0.4 | 1 | 1.1 | 0.9
42 | 1 | 0.0038015 | 0.00095275 | 0 | 0 | 1 | 0.98631 | -0.096039 | 0.4 | 1 | 1.1 | 0.9
52 | 1 | 0.0022789 | 0.00057114 | 0 | 0 | 1 | 0.9906 | -0.065663 | 0.4 | 1 | 1.1 | 0.9
23 | 1 | 0 | 0 | 0 | 0 | 1 | 0.98686 | -0.092661 | 0.4 | 1 | 1.1 | 0.9
20 | 1 | 0.00093343 | 0.00023394 | 0 | 0 | 1 | 0.98857 | -0.080054 | 0.4 | 1 | 1.1 | 0.9
57 | 1 | 0.00050752 | 0.0001272 | 0 | 0 | 1 | 0.98638 | -0.09603 | 0.4 | 1 | 1.1 | 0.9
25 | 1 | 0 | 0 | 0 | 0 | 1 | 0.97916 | -0.1462 | 0.4 | 1 | 1.1 | 0.9
50 | 1 | 0.0023758 | 0.00059543 | 0 | 0 | 1 | 0.97897 | -0.14755 | 0.4 | 1 | 1.1 | 0.9
44 | 1 | 0.0013916 | 0.00034878 | 0 | 0 | 1 | 0.97942 | -0.14431 | 0.4 | 1 | 1.1 | 0.9
28 | 1 | 0 | 0 | 0 | 0 | 1 | 0.979 | -0.14733 | 0.4 | 1 | 1.1 | 0.9
63 | 1 | 0.0023596 | 0.00059138 | 0 | 0 | 1 | 0.97893 | -0.14781 | 0.4 | 1 | 1.1 | 0.9
61 | 1 | 0.0094812 | 0.0023762 | 0 | 0 | 1 | 0.97903 | -0.14709 | 0.4 | 1 | 1.1 | 0.9
29 | 1 | 0 | 0 | 0 | 0 | 1 | 0.9793 | -0.14519 | 0.4 | 1 | 1.1 | 0.9
46 | 1 | 0 | 0 | 0 | 0 | 1 | 0.98007 | -0.13969 | 0.4 | 1 | 1.1 | 0.9
60 | 1 | 0.016225 | 0.0040664 | 0 | 0 | 1 | 0.97891 | -0.14798 | 0.4 | 1 | 1.1 | 0.9
69 | 1 | 0.0017207 | 0.00043124 | 0 | 0 | 1 | 0.99268 | -0.050973 | 0.4 | 1 | 1.1 | 0.9
32 | 1 | 0 | 0 | 0 | 0 | 1 | 0.98129 | -0.13095 | 0.4 | 1 | 1.1 | 0.9
37 | 1 | 0.0034014 | 0.00085248 | 0 | 0 | 1 | 0.98323 | -0.11715 | 0.4 | 1 | 1.1 | 0.9
45 | 1 | 0 | 0 | 0 | 0 | 1 | 0.98036 | -0.13762 | 0.4 | 1 | 1.1 | 0.9
58 | 1 | 0.00095638 | 0.00023969 | 0 | 0 | 1 | 0.98633 | -0.096386 | 0.4 | 1 | 1.1 | 0.9
51 | 1 | 0.013801 | 0.0034588 | 0 | 0 | 1 | 0.99081 | -0.064246 | 0.4 | 1 | 1.1 | 0.9
49 | 1 | 0.0031394 | 0.0007868 | 0 | 0 | 1 | 0.97863 | -0.15001 | 0.4 | 1 | 1.1 | 0.9
35 | 1 | 0 | 0 | 0 | 0 | 1 | 0.98619 | -0.096225 | 0.4 | 1 | 1.1 | 0.9
33 | 1 | 0.0050197 | 0.0012581 | 0 | 0 | 1 | 0.98753 | -0.086827 | 0.4 | 1 | 1.1 | 0.9
43 | 1 | 0.020447 | 0.0051246 | 0 | 0 | 1 | 0.97964 | -0.14276 | 0.4 | 1 | 1.1 | 0.9
67 | 1 | 0.0048425 | 0.0012136 | 0 | 0 | 1 | 0.99867 | -0.0092112 | 0.4 | 1 | 1.1 | 0.9
66 | 1 | 0 | 0 | 0 | 0 | 1 | 0.99878 | -0.008431 | 0.4 | 1 | 1.1 | 0.9
48 | 1 | 0.001214 | 0.00030427 | 0 | 0 | 1 | 0.97858 | -0.15035 | 0.4 | 1 | 1.1 | 0.9
62 | 1 | 0.015601 | 0.0039101 | 0 | 0 | 1 | 0.97941 | -0.14439 | 0.4 | 1 | 1.1 | 0.9
40 | 1 | 0.00092097 | 0.00023082 | 0 | 0 | 1 | 0.99335 | -0.046271 | 0.4 | 1 | 1.1 | 0.9
34 | 1 | 0.0038721 | 0.00097043 | 0 | 0 | 1 | 0.98762 | -0.086148 | 0.4 | 1 | 1.1 | 0.9
36 | 1 | 0 | 0 | 0 | 0 | 1 | 0.99568 | -0.029929 | 0.4 | 1 | 1.1 | 0.9
41 | 1 | 0.0014392 | 0.00036069 | 0 | 0 | 1 | 0.99675 | -0.022458 | 0.4 | 1 | 1.1 | 0.9
38 | 1 | 0.0069217 | 0.0017347 | 0 | 0 | 1 | 0.99464 | -0.037167 | 0.4 | 1 | 1.1 | 0.9
39 | 1 | 0.0020618 | 0.00051673 | 0 | 0 | 1 | 0.99352 | -0.045017 | 0.4 | 1 | 1.1 | 0.9
65 | 3 | 0.0015189 | 0.00038068 | 0 | 0 | 1 | 1 | 0 | 0.4 | 1 | 1.1 | 0.9
53 | 1 | 0.00071369 | 0.00017887 | 0 | 0 | 1 | 0.99265 | -0.051241 | 0.4 | 1 | 1.1 | 0.9
54 | 1 | 0.0014659 | 0.00036738 | 0 | 0 | 1 | 0.9976 | -0.016637 | 0.4 | 1 | 1.1 | 0.9
59 | 1 | 0.0008147 | 0.00020418 | 0 | 0 | 1 | 0.98633 | -0.09639 | 0.4 | 1 | 1.1 | 0.9

## generator_data
GEN_BUS | PG | QG | QMAX | QMIN | VG | MBASE | GEN_STATUS | PMAX | PMIN
65 | 0.20183 | 0.050941 | 10 | -10 | 1 | 100 | 1 | 10 | 0

## branch_data
F_BUS | T_BUS | BR_R | BR_X | BR_B | RATE_A | RATE_B | RATE_C | TAP | SHIFT | BR_STATUS | ANGMIN | ANGMAX | P_in | Q_in | P_out | Q_out
1 | 2 | 0.67765 | 0.26063 | 6.8387e-10 | 0 | 0 | 0 | 0 | 0 | 1 | -90 | 90 | -0.0085616 | -0.0021452 | 0.0085622 | 0.0021454
1 | 3 | 0.070268 | 0.027026 | 7.0913e-11 | 0 | 0 | 0 | 0 | 0 | 1 | -90 | 90 | 0.007189 | 0.0018012 | -0.007189 | -0.0018012
2 | 4 | 1.6234 | 0.6244 | 1.6383e-09 | 0 | 0 | 0 | 0 | 0 | 1 | -90 | 90 | -0.011448 | -0.0028687 | 0.01145 | 0.0028694
3 | 5 | 6.7446 | 2.5941 | 6.8065e-09 | 0 | 0 | 0 | 0 | 0 | 1 | -90 | 90 | 0.005878 | 0.0014727 | -0.0058755 | -0.0014723
4 | 64 | 2.6698 | 1.0269 | 2.6943e-09 | 0 | 0 | 0 | 0 | 0 | 1 | -90 | 90 | 0.0022976 | 0.0005755 | -0.0022974 | -0.0005757
4 | 12 | 2.6763 | 1.0293 | 2.7009e-09 | 0 | 0 | 0 | 0 | 0 | 1 | -90 | 90 | -0.013748 | -0.0034449 | 0.013754 | 0.0034468
5 | 68 | 2.3768 | 0.91417 | 2.3987e-09 | 0 | 0 | 0 | 0 | 0 | 1 | -90 | 90 | 0.0027665 | 0.00069315 | -0.0027663 | -0.00069331
64 | 71 | 0.98047 | 0.3771 | 9.8947e-10 | 0 | 0 | 0 | 0 | 0 | 1 | -90 | 90 | 0.0022974 | 0.0005757 | -0.0022974 | -0.00057578
12 | 13 | 1.2849 | 0.4942 | 1.2967e-09 | 0 | 0 | 0 | 0 | 0 | 1 | -90 | 90 | -0.014908 | -0.0037356 | 0.014911 | 0.0037367
12 | 11 | 5.4304 | 2.0886 | 5.4803e-09 | 0 | 0 | 0 | 0 | 0 | 1 | -90 | 90 | 0.0011547 | 0.00028887 | -0.0011546 | -0.00028937
13 | 70 | 5.6199 | 2.1615 | 5.6715e-09 | 0 | 0 | 0 | 0 | 0 | 1 | -90 | 90 | 0.0024641 | 0.00061707 | -0.0024637 | -0.00061748
13 | 56 | 0.25895 | 0.099596 | 2.6133e-10 | 0 | 0 | 0 | 0 | 0 | 1 | -90 | 90 | -0.017375 | -0.0043538 | 0.017376 | 0.0043541
6 | 7 | 0.80366 | 0.3091 | 8.1103e-10 | 0 | 0 | 0 | 0 | 0 | 1 | -90 | 90 | 0.017584 | 0.0044073 | -0.017581 | -0.0044063
6 | 8 | 3.6408 | 1.4003 | 3.6742e-09 | 0 | 0 | 0 | 0 | 0 | 1 | -90 | 90 | -0.023854 | -0.0059788 | 0.023877 | 0.0059871
8 | 10 | 0.8566 | 0.32946 | 8.6446e-10 | 0 | 0 | 0 | 0 | 0 | 1 | -90 | 90 | -0.024994 | -0.0062669 | 0.024999 | 0.0062691
10 | 47 | 1.9723 | 0.75859 | 1.9904e-09 | 0 | 0 | 0 | 0 | 0 | 1 | -90 | 90 | -0.027322 | -0.0068511 | 0.027338 | 0.006857
47 | 30 | 0.56225 | 0.21625 | 5.6741e-10 | 0 | 0 | 0 | 0 | 0 | 1 | -90 | 90 | -0.027338 | -0.006857 | 0.027342 | 0.0068587
30 | 69 | 4.3295 | 1.6652 | 4.3692e-09 | 0 | 0 | 0 | 0 | 0 | 1 | -90 | 90 | -0.027342 | -0.0068587 | 0.027377 | 0.0068718
56 | 55 | 1.3931 | 0.53581 | 1.4059e-09 | 0 | 0 | 0 | 0 | 0 | 1 | -90 | 90 | -0.022015 | -0.0055166 | 0.022022 | 0.0055193
55 | 19 | 2.2485 | 0.8648 | 2.2691e-09 | 0 | 0 | 0 | 0 | 0 | 1 | -90 | 90 | -0.026204 | -0.0065673 | 0.026221 | 0.0065736
14 | 15 | 1.1882 | 0.457 | 1.1991e-09 | 0 | 0 | 0 | 0 | 0 | 1 | -90 | 90 | -0.041797 | -0.010484 | 0.04182 | 0.010492
14 | 16 | 1.4813 | 0.56973 | 1.4949e-09 | 0 | 0 | 0 | 0 | 0 | 1 | -90 | 90 | 0.03896 | 0.0097728 | -0.038935 | -0.0097635
15 | 17 | 1.8074 | 0.69517 | 1.824e-09 | 0 | 0 | 0 | 0 | 0 | 1 | -90 | 90 | -0.044732 | -0.011222 | 0.044772 | 0.011237
16 | 18 | 2.5168 | 0.968 | 2.5399e-09 | 0 | 0 | 0 | 0 | 0 | 1 | -90 | 90 | 0.0076556 | 0.0019186 | -0.007654 | -0.0019183
16 | 19 | 2.5091 | 0.96505 | 2.5322e-09 | 0 | 0 | 0 | 0 | 0 | 1 | -90 | 90 | 0.03128 | 0.0078448 | -0.031253 | -0.0078348
17 | 24 | 1.8899 | 0.7269 | 1.9073e-09 | 0 | 0 | 0 | 0 | 0 | 1 | -90 | 90 | -0.047324 | -0.011877 | 0.04737 | 0.011894
17 | 21 | 1.737 | 0.66806 | 1.7529e-09 | 0 | 0 | 0 | 0 | 0 | 1 | -90 | 90 | 0.0025527 | 0.0006396 | -0.0025526 | -0.00063972
18 | 42 | 0.11307 | 0.043488 | 1.1411e-10 | 0 | 0 | 0 | 0 | 0 | 1 | -90 | 90 | 0.0038015 | 0.00095275 | -0.0038015 | -0.00095275
24 | 52 | 1.8109 | 0.69651 | 1.8276e-09 | 0 | 0 | 0 | 0 | 0 | 1 | -90 | 90 | -0.049656 | -0.012456 | 0.049705 | 0.012474
24 | 23 | 108.8213 | 41.8544 | 1.0982e-07 | 0 | 0 | 0 | 0 | 0 | 1 | -90 | 90 | 0.0022859 | 0.00056107 | -0.0022797 | -0.00056942
21 | 20 | 0.15226 | 0.05856 | 1.5365e-10 | 0 | 0 | 0 | 0 | 0 | 1 | -90 | 90 | 0.00093343 | 0.00023393 | -0.00093343 | -0.00023394
52 | 51 | 0.34929 | 0.13434 | 3.525e-10 | 0 | 0 | 0 | 0 | 0 | 1 | -90 | 90 | -0.051984 | -0.013045 | 0.051994 | 0.013049
23 | 57 | 18.6739 | 7.1823 | 1.8845e-08 | 0 | 0 | 0 | 0 | 0 | 1 | -90 | 90 | 0.0022797 | 0.00056942 | -0.0022787 | -0.00057085
57 | 58 | 2.5473 | 0.97973 | 2.5707e-09 | 0 | 0 | 0 | 0 | 0 | 1 | -90 | 90 | 0.0017712 | 0.00044365 | -0.0017711 | -0.00044387
25 | 50 | 2.4915 | 0.95828 | 2.5144e-09 | 0 | 0 | 0 | 0 | 0 | 1 | -90 | 90 | 0.0067319 | 0.0016863 | -0.0067307 | -0.0016861
25 | 44 | 3.5096 | 1.3499 | 3.5418e-09 | 0 | 0 | 0 | 0 | 0 | 1 | -90 | 90 | -0.0067319 | -0.0016863 | 0.0067337 | 0.0016867
50 | 49 | 7.0434 | 2.709 | 7.1081e-09 | 0 | 0 | 0 | 0 | 0 | 1 | -90 | 90 | 0.0043549 | 0.0010906 | -0.0043534 | -0.0010908
44 | 43 | 2.3834 | 0.91669 | 2.4053e-09 | 0 | 0 | 0 | 0 | 0 | 1 | -90 | 90 | -0.0081253 | -0.0020354 | 0.0081271 | 0.0020359
28 | 63 | 2.5503 | 0.9809 | 2.5737e-09 | 0 | 0 | 0 | 0 | 0 | 1 | -90 | 90 | 0.0023598 | 0.00059119 | -0.0023596 | -0.00059138
28 | 61 | 1.2932 | 0.49738 | 1.305e-09 | 0 | 0 | 0 | 0 | 0 | 1 | -90 | 90 | -0.0023598 | -0.00059119 | 0.0023598 | 0.0005911
61 | 62 | 2.8406 | 1.0925 | 2.8667e-09 | 0 | 0 | 0 | 0 | 0 | 1 | -90 | 90 | -0.011841 | -0.0029673 | 0.011845 | 0.0029687
29 | 46 | 4.2308 | 1.6273 | 4.2697e-09 | 0 | 0 | 0 | 0 | 0 | 1 | -90 | 90 | -0.016231 | -0.0040686 | 0.016243 | 0.0040729
29 | 60 | 2.1494 | 0.82669 | 2.1691e-09 | 0 | 0 | 0 | 0 | 0 | 1 | -90 | 90 | 0.016231 | 0.0040686 | -0.016225 | -0.0040664
46 | 62 | 2.1412 | 0.82354 | 2.1609e-09 | 0 | 0 | 0 | 0 | 0 | 1 | -90 | 90 | 0.027465 | 0.0068855 | -0.027447 | -0.0068789
46 | 45 | 0.59397 | 0.22845 | 5.9942e-10 | 0 | 0 | 0 | 0 | 0 | 1 | -90 | 90 | -0.043708 | -0.010958 | 0.043721 | 0.010963
69 | 40 | 2.0811 | 0.80043 | 2.1002e-09 | 0 | 0 | 0 | 0 | 0 | 1 | -90 | 90 | -0.029098 | -0.007303 | 0.029117 | 0.0073101
32 | 37 | 2.4 | 0.92309 | 2.422e-09 | 0 | 0 | 0 | 0 | 0 | 1 | -90 | 90 | -0.072382 | -0.018157 | 0.072521 | 0.01821
32 | 45 | 1.1561 | 0.44465 | 1.1667e-09 | 0 | 0 | 0 | 0 | 0 | 1 | -90 | 90 | 0.072382 | 0.018157 | -0.072315 | -0.018131
37 | 35 | 3.4936 | 1.3437 | 3.5257e-09 | 0 | 0 | 0 | 0 | 0 | 1 | -90 | 90 | -0.075922 | -0.019062 | 0.076144 | 0.019147
45 | 43 | 2.2482 | 0.86468 | 2.2688e-09 | 0 | 0 | 0 | 0 | 0 | 1 | -90 | 90 | 0.028594 | 0.007168 | -0.028574 | -0.0071604
58 | 59 | 0.055981 | 0.021531 | 5.6495e-11 | 0 | 0 | 0 | 0 | 0 | 1 | -90 | 90 | 0.0008147 | 0.00020418 | -0.0008147 | -0.00020418
51 | 53 | 2.5374 | 0.97593 | 2.5607e-09 | 0 | 0 | 0 | 0 | 0 | 1 | -90 | 90 | -0.065795 | -0.016508 | 0.065914 | 0.016553
49 | 48 | 3.5342 | 1.3593 | 3.5666e-09 | 0 | 0 | 0 | 0 | 0 | 1 | -90 | 90 | 0.0012141 | 0.00030395 | -0.001214 | -0.00030427
35 | 33 | 1.5756 | 0.60598 | 1.59e-09 | 0 | 0 | 0 | 0 | 0 | 1 | -90 | 90 | -0.076144 | -0.019147 | 0.076243 | 0.019185
33 | 34 | 0.10698 | 0.041145 | 1.0796e-10 | 0 | 0 | 0 | 0 | 0 | 1 | -90 | 90 | -0.081263 | -0.020443 | 0.081271 | 0.020446
67 | 66 | 2.0932 | 0.80507 | 2.1124e-09 | 0 | 0 | 0 | 0 | 0 | 1 | -90 | 90 | -0.0048425 | -0.0012136 | 0.004843 | 0.0012136
66 | 65 | 0.84512 | 0.32504 | 1.7057e-09 | 0 | 0 | 0 | 0 | 0 | 1 | -90 | 90 | -0.13158 | -0.033217 | 0.13174 | 0.033277
66 | 41 | 1.4558 | 0.55993 | 2.9384e-09 | 0 | 0 | 0 | 0 | 0 | 1 | -90 | 90 | 0.12674 | 0.032004 | -0.12649 | -0.031908
40 | 39 | 0.53829 | 0.20704 | 5.4323e-10 | 0 | 0 | 0 | 0 | 0 | 1 | -90 | 90 | -0.030038 | -0.0075409 | 0.030043 | 0.0075429
34 | 36 | 8.5153 | 3.2751 | 8.5935e-09 | 0 | 0 | 0 | 0 | 0 | 1 | -90 | 90 | -0.085143 | -0.021417 | 0.085816 | 0.021675
36 | 41 | 0.78206 | 0.30079 | 1.5785e-09 | 0 | 0 | 0 | 0 | 0 | 1 | -90 | 90 | -0.12492 | -0.031497 | 0.12505 | 0.031547
36 | 38 | 2.3983 | 0.92243 | 2.4203e-09 | 0 | 0 | 0 | 0 | 0 | 1 | -90 | 90 | 0.039101 | 0.0098224 | -0.039062 | -0.0098075
38 | 39 | 3.157 | 1.2142 | 3.186e-09 | 0 | 0 | 0 | 0 | 0 | 1 | -90 | 90 | 0.03214 | 0.0080728 | -0.032105 | -0.0080596
65 | 54 | 3.1863 | 1.2255 | 3.2156e-09 | 0 | 0 | 0 | 0 | 0 | 1 | -90 | 90 | 0.068575 | 0.017284 | -0.068415 | -0.017223
53 | 54 | 6.7246 | 2.5864 | 6.7863e-09 | 0 | 0 | 0 | 0 | 0 | 1 | -90 | 90 | -0.066627 | -0.016732 | 0.066949 | 0.016855