## bus_data
BUS_I | BUS_TYPE | Pd | Qd | Gs | Bs | area | Vm | Va | baseKV | zone | Vmax | Vmin
1 | 1 | 0.0070611 | 0.0017697 | 0 | 0 | 1 | 0.99368 | -0.044121 | 0.4 | 1 | 1.1 | 0.9
2 | 1 | 0.024345 | 0.0061015 | 0 | 0 | 1 | 0.99582 | -0.029126 | 0.4 | 1 | 1.1 | 0.9
3 | 1 | 0 | 0 | 0 | 0 | 1 | 0.99004 | -0.069642 | 0.4 | 1 | 1.1 | 0.9
4 | 3 | 0.013065 | 0.0032743 | 0 | 0 | 1 | 1 | 0 | 0.4 | 1 | 1.1 | 0.9
5 | 1 | 0.033511 | 0.0083987 | 0 | 0 | 1 | 0.98661 | -0.093917 | 0.4 | 1 | 1.1 | 0.9
6 | 1 | 0.010234 | 0.0025648 | 0 | 0 | 1 | 0.99988 | -0.00086004 | 0.4 | 1 | 1.1 | 0.9
7 | 1 | 0.001602 | 0.0004015 | 0 | 0 | 1 | 0.9866 | -0.094001 | 0.4 | 1 | 1.1 | 0.9
8 | 1 | 0.0063615 | 0.0015943 | 0 | 0 | 1 | 0.99549 | -0.031275 | 0.4 | 1 | 1.1 | 0.9
9 | 1 | 0.009383 | 0.0023516 | 0 | 0 | 1 | 0.98413 | -0.11121 | 0.4 | 1 | 1.1 | 0.9
10 | 1 | 0.089056 | 0.02232 | 0 | 0 | 1 | 0.98492 | -0.1056 | 0.4 | 1 | 1.1 | 0.9

## generator_data
GEN_BUS | PG | QG | QMAX | QMIN | VG | MBASE | GEN_STATUS | PMAX | PMIN
4 | 0.19672 | 0.049579 | 10 | -10 | 1 | 100 | 1 | 10 | 0

## branch_data
F_BUS | T_BUS | BR_R | BR_X | BR_B | RATE_A | RATE_B | RATE_C | TAP | SHIFT | BR_STATUS | ANGMIN | ANGMAX | P_in | Q_in | P_out | Q_out
1 | 2 | 4.5811 | 1.7619 | 4.6231e-09 | 0 | 0 | 0 | 0 | 0 | 1 | -90 | 90 | -0.042418 | -0.010662 | 0.042507 | 0.010695
1 | 3 | 9.311 | 3.5811 | 9.3964e-09 | 0 | 0 | 0 | 0 | 0 | 1 | -90 | 90 | 0.035357 | 0.0088921 | -0.035232 | -0.0088448
2 | 4 | 5.6778 | 2.1838 | 5.7299e-09 | 0 | 0 | 0 | 0 | 0 | 1 | -90 | 90 | -0.066852 | -0.016797 | 0.067124 | 0.016901
3 | 5 | 8.7952 | 3.3828 | 8.8759e-09 | 0 | 0 | 0 | 0 | 0 | 1 | -90 | 90 | 0.035232 | 0.0088448 | -0.035113 | -0.0088001
4 | 6 | 0.097357 | 0.037445 | 1.965e-10 | 0 | 0 | 0 | 0 | 0 | 1 | -90 | 90 | 0.11653 | 0.029404 | -0.11652 | -0.029398
5 | 7 | 0.66425 | 0.25548 | 6.7035e-10 | 0 | 0 | 0 | 0 | 0 | 1 | -90 | 90 | 0.001602 | 0.00040144 | -0.001602 | -0.0004015
6 | 8 | 3.7622 | 1.447 | 7.5934e-09 | 0 | 0 | 0 | 0 | 0 | 1 | -90 | 90 | 0.10628 | 0.026833 | -0.10583 | -0.02666
8 | 10 | 9.6422 | 3.7085 | 9.7307e-09 | 0 | 0 | 0 | 0 | 0 | 1 | -90 | 90 | 0.09947 | 0.025066 | -0.098446 | -0.024673
9 | 10 | 7.5463 | 2.9024 | 7.6155e-09 | 0 | 0 | 0 | 0 | 0 | 1 | -90 | 90 | -0.009383 | -0.0023516 | 0.0093902 | 0.0023537