## bus_data
BUS_I | BUS_TYPE | Pd | Qd | Gs | Bs | area | Vm | Va | baseKV | zone | Vmax | Vmin
1 | 1 | 0.015173 | 0.0038028 | 0 | 0 | 1 | 0.99536 | -0.032544 | 0.4 | 1 | 1.1 | 0.9
2 | 1 | 0 | 0 | 0 | 0 | 1 | 0.99614 | -0.027056 | 0.4 | 1 | 1.1 | 0.9
3 | 1 | 0.069566 | 0.017435 | 0 | 0 | 1 | 0.99685 | -0.022056 | 0.4 | 1 | 1.1 | 0.9
5 | 3 | 0 | 0 | 0 | 0 | 1 | 1 | 0 | 0.4 | 1 | 1.1 | 0.9
4 | 1 | 0 | 0 | 0 | 0 | 1 | 0.99412 | -0.040945 | 0.4 | 1 | 1.1 | 0.9
8 | 1 | 0.015769 | 0.0039521 | 0 | 0 | 1 | 0.99349 | -0.045403 | 0.4 | 1 | 1.1 | 0.9
6 | 1 | 0 | 0 | 0 | 0 | 1 | 0.9907 | -0.064934 | 0.4 | 1 | 1.1 | 0.9
7 | 1 | 0.050292 | 0.012604 | 0 | 0 | 1 | 0.98699 | -0.091178 | 0.4 | 1 | 1.1 | 0.9

## generator_data
GEN_BUS | PG | QG | QMAX | QMIN | VG | MBASE | GEN_STATUS | PMAX | PMIN
5 | 0.15182 | 0.038184 | 10 | -10 | 1 | 100 | 1 | 10 | 0

## branch_data
F_BUS | T_BUS | BR_R | BR_X | BR_B | RATE_A | RATE_B | RATE_C | TAP | SHIFT | BR_STATUS | ANGMIN | ANGMAX | P_in | Q_in | P_out | Q_out
1 | 2 | 4.6713 | 1.7966 | 4.7141e-09 | 0 | 0 | 0 | 0 | 0 | 1 | -90 | 90 | -0.015173 | -0.0038028 | 0.015185 | 0.0038067
2 | 3 | 4.2609 | 1.6388 | 4.3e-09 | 0 | 0 | 0 | 0 | 0 | 1 | -90 | 90 | -0.015185 | -0.0038067 | 0.015195 | 0.0038104
3 | 5 | 3.3793 | 1.2997 | 3.4103e-09 | 0 | 0 | 0 | 0 | 0 | 1 | -90 | 90 | -0.084761 | -0.021245 | 0.085021 | 0.021345
5 | 4 | 8.0241 | 3.0862 | 8.0977e-09 | 0 | 0 | 0 | 0 | 0 | 1 | -90 | 90 | 0.066804 | 0.01684 | -0.066423 | -0.016694
4 | 8 | 3.6366 | 1.3987 | 3.67e-09 | 0 | 0 | 0 | 0 | 0 | 1 | -90 | 90 | 0.015779 | 0.0039554 | -0.015769 | -0.0039521
4 | 6 | 6.1184 | 2.3532 | 6.1745e-09 | 0 | 0 | 0 | 0 | 0 | 1 | -90 | 90 | 0.050644 | 0.012739 | -0.050475 | -0.012674
6 | 7 | 6.6461 | 2.5562 | 6.7071e-09 | 0 | 0 | 0 | 0 | 0 | 1 | -90 | 90 | 0.050475 | 0.012674 | -0.050292 | -0.012604