## bus_data
BUS_I | BUS_TYPE | Pd | Qd | Gs | Bs | area | Vm | Va | baseKV | zone | Vmax | Vmin
1 | 1 | 0.046647 | 0.011691 | 0 | 0 | 1 | 0.98807 | -0.083154 | 0.4 | 1 | 1.1 | 0.9
2 | 1 | 0 | 0 | 0 | 0 | 1 | 0.99622 | -0.026111 | 0.4 | 1 | 1.1 | 0.9
3 | 1 | 0 | 0 | 0 | 0 | 1 | 0.98266 | -0.12142 | 0.4 | 1 | 1.1 | 0.9
5 | 3 | 0.0027514 | 0.00068958 | 0 | 0 | 1 | 1 | 0 | 0.4 | 1 | 1.1 | 0.9
6 | 1 | 0.032827 | 0.0082273 | 0 | 0 | 1 | 0.982 | -0.12609 | 0.4 | 1 | 1.1 | 0.9
4 | 1 | 0 | 0 | 0 | 0 | 1 | 0.97595 | -0.16837 | 0.4 | 1 | 1.1 | 0.9
15 | 1 | 0.0045217 | 0.0011332 | 0 | 0 | 1 | 0.97505 | -0.17481 | 0.4 | 1 | 1.1 | 0.9
12 | 1 | 0.0011287 | 0.00028287 | 0 | 0 | 1 | 0.97706 | -0.16049 | 0.4 | 1 | 1.1 | 0.9
20 | 1 | 0.015659 | 0.0039245 | 0 | 0 | 1 | 0.99552 | -0.030864 | 0.4 | 1 | 1.1 | 0.9
33 | 1 | 0.036513 | 0.0091511 | 0 | 0 | 1 | 0.97873 | -0.14942 | 0.4 | 1 | 1.1 | 0.9
38 | 1 | 0.000811 | 0.00020325 | 0 | 0 | 1 | 0.97351 | -0.18583 | 0.4 | 1 | 1.1 | 0.9
13 | 1 | 0.0038513 | 0.00096524 | 0 | 0 | 1 | 0.97762 | -0.15651 | 0.4 | 1 | 1.1 | 0.9
21 | 1 | 0 | 0 | 0 | 0 | 1 | 0.99055 | -0.065332 | 0.4 | 1 | 1.1 | 0.9
7 | 1 | 0.0042925 | 0.0010758 | 0 | 0 | 1 | 0.98276 | -0.11997 | 0.4 | 1 | 1.1 | 0.9
8 | 1 | 0.0019054 | 0.00047754 | 0 | 0 | 1 | 0.98312 | -0.11748 | 0.4 | 1 | 1.1 | 0.9
9 | 1 | 0.0034211 | 0.0008574 | 0 | 0 | 1 | 0.98142 | -0.12952 | 0.4 | 1 | 1.1 | 0.9
10 | 1 | 0 | 0 | 0 | 0 | 1 | 0.98426 | -0.10943 | 0.4 | 1 | 1.1 | 0.9
11 | 1 | 0.0017845 | 0.00044724 | 0 | 0 | 1 | 0.98136 | -0.12994 | 0.4 | 1 | 1.1 | 0.9
23 | 1 | 0.015223 | 0.0038153 | 0 | 0 | 1 | 0.98743 | -0.087145 | 0.4 | 1 | 1.1 | 0.9
30 | 1 | 0.0094694 | 0.0023733 | 0 | 0 | 1 | 0.979 | -0.14666 | 0.4 | 1 | 1.1 | 0.9
31 | 1 | 0.0030341 | 0.00076041 | 0 | 0 | 1 | 0.97798 | -0.1539 | 0.4 | 1 | 1.1 | 0.9
14 | 1 | 0.0023836 | 0.00059739 | 0 | 0 | 1 | 0.97782 | -0.15508 | 0.4 | 1 | 1.1 | 0.9
39 | 1 | 0.0011666 | 0.00029237 | 0 | 0 | 1 | 0.97236 | -0.1941 | 0.4 | 1 | 1.1 | 0.9
16 | 1 | 0.0024482 | 0.00061358 | 0 | 0 | 1 | 0.97007 | -0.21066 | 0.4 | 1 | 1.1 | 0.9
17 | 1 | 0.0059605 | 0.0014938 | 0 | 0 | 1 | 0.97008 | -0.21051 | 0.4 | 1 | 1.1 | 0.9
19 | 1 | 0 | 0 | 0 | 0 | 1 | 0.97015 | -0.21001 | 0.4 | 1 | 1.1 | 0.9
47 | 1 | 0 | 0 | 0 | 0 | 1 | 0.97072 | -0.20594 | 0.4 | 1 | 1.1 | 0.9
48 | 1 | 0.0095076 | 0.0023828 | 0 | 0 | 1 | 0.97032 | -0.20879 | 0.4 | 1 | 1.1 | 0.9
46 | 1 | 0 | 0 | 0 | 0 | 1 | 0.9713 | -0.20173 | 0.4 | 1 | 1.1 | 0.9
22 | 1 | 0.00050378 | 0.00012626 | 0 | 0 | 1 | 0.99055 | -0.065369 | 0.4 | 1 | 1.1 | 0.9
24 | 1 | 0.0012611 | 0.00031605 | 0 | 0 | 1 | 0.9705 | -0.2075 | 0.4 | 1 | 1.1 | 0.9
25 | 1 | 0.010099 | 0.0025312 | 0 | 0 | 1 | 0.97004 | -0.2108 | 0.4 | 1 | 1.1 | 0.9
26 | 1 | 0 | 0 | 0 | 0 | 1 | 0.97058 | -0.20694 | 0.4 | 1 | 1.1 | 0.9
28 | 1 | 0.00069011 | 0.00017296 | 0 | 0 | 1 | 0.97056 | -0.20706 | 0.4 | 1 | 1.1 | 0.9
29 | 1 | 0.001189 | 0.000298 | 0 | 0 | 1 | 0.97094 | -0.20432 | 0.4 | 1 | 1.1 | 0.9
35 | 1 | 0 | 0 | 0 | 0 | 1 | 0.97097 | -0.20416 | 0.4 | 1 | 1.1 | 0.9
37 | 1 | 0 | 0 | 0 | 0 | 1 | 0.97181 | -0.19807 | 0.4 | 1 | 1.1 | 0.9
34 | 1 | 0.0005549 | 0.00013907 | 0 | 0 | 1 | 0.97086 | -0.20494 | 0.4 | 1 | 1.1 | 0.9
36 | 1 | 0.0044895 | 0.0011252 | 0 | 0 | 1 | 0.97065 | -0.20642 | 0.4 | 1 | 1.1 | 0.9
43 | 1 | 0 | 0 | 0 | 0 | 1 | 0.97187 | -0.19762 | 0.4 | 1 | 1.1 | 0.9
40 | 1 | 0.0027493 | 0.00068903 | 0 | 0 | 1 | 0.97155 | -0.19997 | 0.4 | 1 | 1.1 | 0.9
44 | 1 | 0.001736 | 0.00043507 | 0 | 0 | 1 | 0.97157 | -0.1998 | 0.4 | 1 | 1.1 | 0.9
41 | 1 | 0.0036705 | 0.00091992 | 0 | 0 | 1 | 0.97154 | -0.20003 | 0.4 | 1 | 1.1 | 0.9
42 | 1 | 0.0007706 | 0.00019313 | 0 | 0 | 1 | 0.97151 | -0.20024 | 0.4 | 1 | 1.1 | 0.9

## generator_data
GEN_BUS | PG | QG | QMAX | QMIN | VG | MBASE | GEN_STATUS | PMAX | PMIN
5 | 0.2373 | 0.060032 | 10 | -10 | 1 | 100 | 1 | 10 | 0

## branch_data
F_BUS | T_BUS | BR_R | BR_X | BR_B | RATE_A | RATE_B | RATE_C | TAP | SHIFT | BR_STATUS | ANGMIN | ANGMAX | P_in | Q_in | P_out | Q_out
1 | 2 | 6.3049 | 2.425 | 1.2726e-08 | 0 | 0 | 0 | 0 | 0 | 1 | -90 | 90 | -0.11652 | -0.029273 | 0.11745 | 0.02963
1 | 3 | 6.9789 | 2.6842 | 7.0429e-09 | 0 | 0 | 0 | 0 | 0 | 1 | -90 | 90 | 0.069874 | 0.017582 | -0.069503 | -0.01744
2 | 5 | 2.9206 | 1.1233 | 5.8948e-09 | 0 | 0 | 0 | 0 | 0 | 1 | -90 | 90 | -0.11745 | -0.02963 | 0.11789 | 0.029796
3 | 6 | 0.84678 | 0.32568 | 8.5455e-10 | 0 | 0 | 0 | 0 | 0 | 1 | -90 | 90 | 0.069503 | 0.01744 | -0.069458 | -0.017423
5 | 20 | 3.4996 | 1.346 | 7.0635e-09 | 0 | 0 | 0 | 0 | 0 | 1 | -90 | 90 | 0.11666 | 0.029547 | -0.11616 | -0.029352
6 | 33 | 7.9957 | 3.0753 | 8.0691e-09 | 0 | 0 | 0 | 0 | 0 | 1 | -90 | 90 | 0.036631 | 0.0091958 | -0.036513 | -0.0091511
4 | 15 | 1.5459 | 0.59456 | 3.1201e-09 | 0 | 0 | 0 | 0 | 0 | 1 | -90 | 90 | 0.05188 | 0.013031 | -0.051833 | -0.013013
4 | 12 | 1.8931 | 0.72811 | 3.8209e-09 | 0 | 0 | 0 | 0 | 0 | 1 | -90 | 90 | -0.05188 | -0.013031 | 0.051937 | 0.013052
15 | 38 | 2.8917 | 1.1122 | 5.8364e-09 | 0 | 0 | 0 | 0 | 0 | 1 | -90 | 90 | 0.047312 | 0.01188 | -0.047239 | -0.011853
12 | 13 | 0.93861 | 0.36101 | 1.8945e-09 | 0 | 0 | 0 | 0 | 0 | 1 | -90 | 90 | -0.053065 | -0.013335 | 0.053095 | 0.013346
20 | 21 | 4.4859 | 1.7253 | 9.054e-09 | 0 | 0 | 0 | 0 | 0 | 1 | -90 | 90 | 0.1005 | 0.025428 | -0.10001 | -0.025242
38 | 39 | 2.2009 | 0.84649 | 4.4421e-09 | 0 | 0 | 0 | 0 | 0 | 1 | -90 | 90 | 0.046428 | 0.01165 | -0.046375 | -0.01163
13 | 14 | 0.31337 | 0.12053 | 6.3249e-10 | 0 | 0 | 0 | 0 | 0 | 1 | -90 | 90 | -0.056946 | -0.014312 | 0.056957 | 0.014316
21 | 22 | 0.93324 | 0.35894 | 9.418e-10 | 0 | 0 | 0 | 0 | 0 | 1 | -90 | 90 | 0.00050378 | 0.00012617 | -0.00050378 | -0.00012626
21 | 23 | 2.8303 | 1.0886 | 5.7126e-09 | 0 | 0 | 0 | 0 | 0 | 1 | -90 | 90 | 0.099507 | 0.025116 | -0.099203 | -0.024999
7 | 8 | 0.38753 | 0.14905 | 7.8217e-10 | 0 | 0 | 0 | 0 | 0 | 1 | -90 | 90 | -0.08169 | -0.02056 | 0.081719 | 0.020571
7 | 9 | 1.5624 | 0.60092 | 3.1534e-09 | 0 | 0 | 0 | 0 | 0 | 1 | -90 | 90 | 0.077398 | 0.019484 | -0.077295 | -0.019445
8 | 10 | 1.2232 | 0.47048 | 2.4689e-09 | 0 | 0 | 0 | 0 | 0 | 1 | -90 | 90 | -0.083624 | -0.021048 | 0.083718 | 0.021084
9 | 11 | 0.072318 | 0.027814 | 1.4596e-10 | 0 | 0 | 0 | 0 | 0 | 1 | -90 | 90 | 0.073874 | 0.018587 | -0.073869 | -0.018586
10 | 23 | 3.4002 | 1.3078 | 6.8628e-09 | 0 | 0 | 0 | 0 | 0 | 1 | -90 | 90 | -0.083718 | -0.021084 | 0.08398 | 0.021184
11 | 30 | 2.9254 | 1.1252 | 5.9045e-09 | 0 | 0 | 0 | 0 | 0 | 1 | -90 | 90 | 0.072085 | 0.018138 | -0.071917 | -0.018074
30 | 31 | 1.4535 | 0.55903 | 2.9336e-09 | 0 | 0 | 0 | 0 | 0 | 1 | -90 | 90 | 0.062448 | 0.015701 | -0.062385 | -0.015677
31 | 14 | 0.24995 | 0.096134 | 5.0448e-10 | 0 | 0 | 0 | 0 | 0 | 1 | -90 | 90 | 0.059351 | 0.014917 | -0.059341 | -0.014913
39 | 43 | 0.95842 | 0.36862 | 1.9344e-09 | 0 | 0 | 0 | 0 | 0 | 1 | -90 | 90 | 0.045208 | 0.011337 | -0.045186 | -0.011329
16 | 17 | 0.71695 | 0.27575 | 7.2353e-10 | 0 | 0 | 0 | 0 | 0 | 1 | -90 | 90 | -0.0024481 | -0.00061359 | 0.0024482 | 0.00061354
17 | 19 | 0.7343 | 0.28242 | 7.4104e-10 | 0 | 0 | 0 | 0 | 0 | 1 | -90 | 90 | -0.0084085 | -0.0021074 | 0.0084091 | 0.0021075
19 | 47 | 5.9275 | 2.2798 | 5.9819e-09 | 0 | 0 | 0 | 0 | 0 | 1 | -90 | 90 | -0.0084091 | -0.0021075 | 0.0084138 | 0.0021088
47 | 48 | 3.6702 | 1.4116 | 3.7038e-09 | 0 | 0 | 0 | 0 | 0 | 1 | -90 | 90 | 0.0095111 | 0.0023839 | -0.0095073 | -0.0023828
47 | 46 | 2.8855 | 1.1098 | 2.912e-09 | 0 | 0 | 0 | 0 | 0 | 1 | -90 | 90 | -0.017925 | -0.0044927 | 0.017935 | 0.0044965
46 | 44 | 1.3268 | 0.51029 | 2.6779e-09 | 0 | 0 | 0 | 0 | 0 | 1 | -90 | 90 | -0.017935 | -0.0044965 | 0.01794 | 0.0044981
24 | 25 | 4.0131 | 1.5435 | 4.0499e-09 | 0 | 0 | 0 | 0 | 0 | 1 | -90 | 90 | 0.010104 | 0.0025326 | -0.010099 | -0.0025312
24 | 26 | 0.59915 | 0.23044 | 6.0465e-10 | 0 | 0 | 0 | 0 | 0 | 1 | -90 | 90 | -0.011365 | -0.0028486 | 0.011366 | 0.0028489
26 | 28 | 2.0897 | 0.80373 | 2.1089e-09 | 0 | 0 | 0 | 0 | 0 | 1 | -90 | 90 | 0.00069011 | 0.00017277 | -0.0006901 | -0.00017296
26 | 29 | 2.6679 | 1.0261 | 2.6924e-09 | 0 | 0 | 0 | 0 | 0 | 1 | -90 | 90 | -0.012056 | -0.0030217 | 0.01206 | 0.0030231
29 | 35 | 0.15382 | 0.059163 | 1.5524e-10 | 0 | 0 | 0 | 0 | 0 | 1 | -90 | 90 | -0.013249 | -0.0033211 | 0.01325 | 0.0033212
35 | 37 | 4.0925 | 1.574 | 4.1301e-09 | 0 | 0 | 0 | 0 | 0 | 1 | -90 | 90 | -0.018295 | -0.0045855 | 0.018311 | 0.004591
35 | 34 | 1.9062 | 0.73316 | 1.9237e-09 | 0 | 0 | 0 | 0 | 0 | 1 | -90 | 90 | 0.0050457 | 0.0012643 | -0.0050452 | -0.0012642
37 | 43 | 0.21515 | 0.08275 | 4.3425e-10 | 0 | 0 | 0 | 0 | 0 | 1 | -90 | 90 | -0.025503 | -0.0063932 | 0.025504 | 0.0063938
37 | 40 | 3.2495 | 1.2498 | 3.2793e-09 | 0 | 0 | 0 | 0 | 0 | 1 | -90 | 90 | 0.0071922 | 0.0018022 | -0.0071903 | -0.0018018
34 | 36 | 4.0498 | 1.5576 | 4.087e-09 | 0 | 0 | 0 | 0 | 0 | 1 | -90 | 90 | 0.0044903 | 0.0011252 | -0.0044894 | -0.0011252
43 | 44 | 1.363 | 0.52423 | 2.751e-09 | 0 | 0 | 0 | 0 | 0 | 1 | -90 | 90 | 0.019682 | 0.0049351 | -0.019676 | -0.0049331
40 | 41 | 0.18658 | 0.071761 | 1.8829e-10 | 0 | 0 | 0 | 0 | 0 | 1 | -90 | 90 | 0.0044411 | 0.0011128 | -0.004441 | -0.0011128
41 | 42 | 3.2464 | 1.2486 | 3.2762e-09 | 0 | 0 | 0 | 0 | 0 | 1 | -90 | 90 | 0.00077061 | 0.00019283 | -0.00077059 | -0.00019313