## bus_data
BUS_I | BUS_TYPE | Pd | Qd | Gs | Bs | area | Vm | Va | baseKV | zone | Vmax | Vmin
1 | 1 | 0.0026727 | 0.00066985 | 0 | 0 | 1 | 0.99082 | -0.063757 | 0.4 | 1 | 1.1 | 0.9
2 | 1 | 0.0037426 | 0.00093799 | 0 | 0 | 1 | 0.98996 | -0.069774 | 0.4 | 1 | 1.1 | 0.9
3 | 1 | 0 | 0 | 0 | 0 | 1 | 0.99188 | -0.056359 | 0.4 | 1 | 1.1 | 0.9
4 | 1 | 0.00054029 | 0.00013541 | 0 | 0 | 1 | 0.98986 | -0.070495 | 0.4 | 1 | 1.1 | 0.9
5 | 1 | 0.0010678 | 0.00026763 | 0 | 0 | 1 | 0.99276 | -0.050251 | 0.4 | 1 | 1.1 | 0.9
6 | 1 | 0.003609 | 0.0009045 | 0 | 0 | 1 | 0.99154 | -0.058751 | 0.4 | 1 | 1.1 | 0.9
50 | 1 | 0.0010514 | 0.00026349 | 0 | 0 | 1 | 0.98952 | -0.072918 | 0.4 | 1 | 1.1 | 0.9
61 | 1 | 0.00706 | 0.0017694 | 0 | 0 | 1 | 0.99466 | -0.036948 | 0.4 | 1 | 1.1 | 0.9
109 | 1 | 0.002666 | 0.00066816 | 0 | 0 | 1 | 0.99152 | -0.058887 | 0.4 | 1 | 1.1 | 0.9
110 | 1 | 0 | 0 | 0 | 0 | 1 | 0.98843 | -0.08058 | 0.4 | 1 | 1.1 | 0.9
62 | 1 | 0 | 0 | 0 | 0 | 1 | 0.99616 | -0.026537 | 0.4 | 1 | 1.1 | 0.9
102 | 1 | 0.0031675 | 0.00079385 | 0 | 0 | 1 | 0.99122 | -0.061015 | 0.4 | 1 | 1.1 | 0.9
7 | 1 | 0.0031549 | 0.0007907 | 0 | 0 | 1 | 0.98836 | -0.081127 | 0.4 | 1 | 1.1 | 0.9
9 | 1 | 0 | 0 | 0 | 0 | 1 | 0.98843 | -0.080586 | 0.4 | 1 | 1.1 | 0.9
10 | 1 | 0 | 0 | 0 | 0 | 1 | 0.98604 | -0.09745 | 0.4 | 1 | 1.1 | 0.9
11 | 1 | 0.002781 | 0.00069699 | 0 | 0 | 1 | 0.98776 | -0.085332 | 0.4 | 1 | 1.1 | 0.9
12 | 1 | 0.0035446 | 0.00088836 | 0 | 0 | 1 | 0.98999 | -0.069655 | 0.4 | 1 | 1.1 | 0.9
68 | 1 | 0.0023667 | 0.00059314 | 0 | 0 | 1 | 0.98402 | -0.11174 | 0.4 | 1 | 1.1 | 0.9
66 | 1 | 0.0020828 | 0.00052201 | 0 | 0 | 1 | 0.98595 | -0.09806 | 0.4 | 1 | 1.1 | 0.9
15 | 1 | 0.0070537 | 0.0017678 | 0 | 0 | 1 | 0.98747 | -0.087423 | 0.4 | 1 | 1.1 | 0.9
101 | 1 | 0.0088986 | 0.0022302 | 0 | 0 | 1 | 0.99176 | -0.05726 | 0.4 | 1 | 1.1 | 0.9
39 | 1 | 0 | 0 | 0 | 0 | 1 | 0.98203 | -0.12585 | 0.4 | 1 | 1.1 | 0.9
67 | 1 | 0.0019198 | 0.00048114 | 0 | 0 | 1 | 0.98585 | -0.098787 | 0.4 | 1 | 1.1 | 0.9
13 | 1 | 0.0026949 | 0.00067541 | 0 | 0 | 1 | 0.9705 | -0.20807 | 0.4 | 1 | 1.1 | 0.9
14 | 1 | 0 | 0 | 0 | 0 | 1 | 0.9706 | -0.20735 | 0.4 | 1 | 1.1 | 0.9
16 | 1 | 0.0027267 | 0.00068337 | 0 | 0 | 1 | 0.97078 | -0.206 | 0.4 | 1 | 1.1 | 0.9
54 | 1 | 0.0039207 | 0.00098262 | 0 | 0 | 1 | 0.97083 | -0.20563 | 0.4 | 1 | 1.1 | 0.9
49 | 1 | 0.0028725 | 0.00071992 | 0 | 0 | 1 | 0.97109 | -0.20376 | 0.4 | 1 | 1.1 | 0.9
17 | 1 | 0.00095965 | 0.00024051 | 0 | 0 | 1 | 0.97892 | -0.1477 | 0.4 | 1 | 1.1 | 0.9
18 | 1 | 0.0051948 | 0.0013019 | 0 | 0 | 1 | 0.97806 | -0.15382 | 0.4 | 1 | 1.1 | 0.9
19 | 1 | 0.0046073 | 0.0011547 | 0 | 0 | 1 | 0.98026 | -0.13817 | 0.4 | 1 | 1.1 | 0.9
20 | 1 | 0.00071657 | 0.00017959 | 0 | 0 | 1 | 0.97737 | -0.15871 | 0.4 | 1 | 1.1 | 0.9
21 | 1 | 0.0010102 | 0.00025319 | 0 | 0 | 1 | 0.98176 | -0.1275 | 0.4 | 1 | 1.1 | 0.9
80 | 1 | 0.001693 | 0.00042431 | 0 | 0 | 1 | 0.9757 | -0.17068 | 0.4 | 1 | 1.1 | 0.9
52 | 1 | 0.0019681 | 0.00049326 | 0 | 0 | 1 | 0.98269 | -0.12096 | 0.4 | 1 | 1.1 | 0.9
60 | 1 | 0 | 0 | 0 | 0 | 1 | 0.97523 | -0.174 | 0.4 | 1 | 1.1 | 0.9
53 | 1 | 0.0020518 | 0.00051423 | 0 | 0 | 1 | 0.98422 | -0.11012 | 0.4 | 1 | 1.1 | 0.9
22 | 1 | 0.00092621 | 0.00023213 | 0 | 0 | 1 | 0.97255 | -0.19328 | 0.4 | 1 | 1.1 | 0.9
23 | 1 | 0.0011733 | 0.00029405 | 0 | 0 | 1 | 0.97269 | -0.19224 | 0.4 | 1 | 1.1 | 0.9
24 | 1 | 0.00074566 | 0.00018688 | 0 | 0 | 1 | 0.97211 | -0.19644 | 0.4 | 1 | 1.1 | 0.9
25 | 1 | 0.0027463 | 0.00068828 | 0 | 0 | 1 | 0.97308 | -0.18947 | 0.4 | 1 | 1.1 | 0.9
26 | 1 | 0.0010438 | 0.00026159 | 0 | 0 | 1 | 0.9717 | -0.19942 | 0.4 | 1 | 1.1 | 0.9
95 | 1 | 0.0010345 | 0.00025926 | 0 | 0 | 1 | 0.97361 | -0.18565 | 0.4 | 1 | 1.1 | 0.9
47 | 1 | 0.0027045 | 0.00067781 | 0 | 0 | 1 | 0.97159 | -0.20015 | 0.4 | 1 | 1.1 | 0.9
96 | 1 | 0.0011644 | 0.00029183 | 0 | 0 | 1 | 0.97396 | -0.18313 | 0.4 | 1 | 1.1 | 0.9
48 | 1 | 0.0016631 | 0.0004168 | 0 | 0 | 1 | 0.97114 | -0.20343 | 0.4 | 1 | 1.1 | 0.9
27 | 1 | 0.00057279 | 0.00014356 | 0 | 0 | 1 | 0.98546 | -0.10159 | 0.4 | 1 | 1.1 | 0.9
28 | 1 | 0.00078239 | 0.00019608 | 0 | 0 | 1 | 0.98567 | -0.10013 | 0.4 | 1 | 1.1 | 0.9
29 | 1 | 0.00043034 | 0.00010785 | 0 | 0 | 1 | 0.98535 | -0.10239 | 0.4 | 1 | 1.1 | 0.9
30 | 1 | 0.00068739 | 0.00017228 | 0 | 0 | 1 | 0.98592 | -0.098339 | 0.4 | 1 | 1.1 | 0.9
31 | 1 | 0.0019568 | 0.00049043 | 0 | 0 | 1 | 0.98497 | -0.10506 | 0.4 | 1 | 1.1 | 0.9
111 | 1 | 0.0052897 | 0.0013257 | 0 | 0 | 1 | 0.98611 | -0.097006 | 0.4 | 1 | 1.1 | 0.9
81 | 1 | 0.0036099 | 0.00090472 | 0 | 0 | 1 | 0.98491 | -0.10554 | 0.4 | 1 | 1.1 | 0.9
108 | 1 | 0 | 0 | 0 | 0 | 1 | 0.98807 | -0.083084 | 0.4 | 1 | 1.1 | 0.9
78 | 1 | 0.0014933 | 0.00037425 | 0 | 0 | 1 | 0.98481 | -0.10619 | 0.4 | 1 | 1.1 | 0.9
32 | 1 | 0.0011369 | 0.00028494 | 0 | 0 | 1 | 0.98689 | -0.091477 | 0.4 | 1 | 1.1 | 0.9
33 | 1 | 0 | 0 | 0 | 0 | 1 | 0.98692 | -0.091248 | 0.4 | 1 | 1.1 | 0.9
35 | 1 | 0 | 0 | 0 | 0 | 1 | 0.98697 | -0.090904 | 0.4 | 1 | 1.1 | 0.9
36 | 1 | 0.0026277 | 0.00065857 | 0 | 0 | 1 | 0.98681 | -0.09204 | 0.4 | 1 | 1.1 | 0.9
58 | 1 | 0.0024391 | 0.00061129 | 0 | 0 | 1 | 0.98685 | -0.091765 | 0.4 | 1 | 1.1 | 0.9
55 | 1 | 0.0020941 | 0.00052484 | 0 | 0 | 1 | 0.98713 | -0.089765 | 0.4 | 1 | 1.1 | 0.9
56 | 1 | 0.0042267 | 0.0010593 | 0 | 0 | 1 | 0.98741 | -0.087761 | 0.4 | 1 | 1.1 | 0.9
83 | 1 | 0 | 0 | 0 | 0 | 1 | 0.98394 | -0.11243 | 0.4 | 1 | 1.1 | 0.9
84 | 1 | 0.0028052 | 0.00070304 | 0 | 0 | 1 | 0.98385 | -0.11307 | 0.4 | 1 | 1.1 | 0.9
82 | 1 | 0.0061755 | 0.0015477 | 0 | 0 | 1 | 0.9841 | -0.11129 | 0.4 | 1 | 1.1 | 0.9
37 | 1 | 0.0026423 | 0.00066223 | 0 | 0 | 1 | 0.98169 | -0.1283 | 0.4 | 1 | 1.1 | 0.9
38 | 1 | 0 | 0 | 0 | 0 | 1 | 0.98179 | -0.12755 | 0.4 | 1 | 1.1 | 0.9
91 | 1 | 0.0018561 | 0.00046518 | 0 | 0 | 1 | 0.98109 | -0.1325 | 0.4 | 1 | 1.1 | 0.9
89 | 1 | 0.0044769 | 0.001122 | 0 | 0 | 1 | 0.98073 | -0.1351 | 0.4 | 1 | 1.1 | 0.9
41 | 1 | 0.00032135 | 8.0539e-05 | 0 | 0 | 1 | 0.98443 | -0.10896 | 0.4 | 1 | 1.1 | 0.9
79 | 1 | 0 | 0 | 0 | 0 | 1 | 0.98445 | -0.10882 | 0.4 | 1 | 1.1 | 0.9
76 | 1 | 0 | 0 | 0 | 0 | 1 | 0.98445 | -0.10881 | 0.4 | 1 | 1.1 | 0.9
42 | 1 | 0.001159 | 0.00029048 | 0 | 0 | 1 | 0.97374 | -0.18473 | 0.4 | 1 | 1.1 | 0.9
43 | 1 | 0.0011033 | 0.00027652 | 0 | 0 | 1 | 0.97374 | -0.18473 | 0.4 | 1 | 1.1 | 0.9
44 | 1 | 0.0018051 | 0.00045239 | 0 | 0 | 1 | 0.97397 | -0.18309 | 0.4 | 1 | 1.1 | 0.9
45 | 1 | 0.0013511 | 0.00033862 | 0 | 0 | 1 | 0.97365 | -0.18541 | 0.4 | 1 | 1.1 | 0.9
46 | 1 | 0.0024058 | 0.00060295 | 0 | 0 | 1 | 0.97435 | -0.18034 | 0.4 | 1 | 1.1 | 0.9
51 | 1 | 0 | 0 | 0 | 0 | 1 | 0.97355 | -0.1861 | 0.4 | 1 | 1.1 | 0.9
59 | 1 | 0.00073322 | 0.00018376 | 0 | 0 | 1 | 0.97501 | -0.1756 | 0.4 | 1 | 1.1 | 0.9
72 | 1 | 0.0026615 | 0.00066703 | 0 | 0 | 1 | 0.97349 | -0.18653 | 0.4 | 1 | 1.1 | 0.9
65 | 1 | 0.0046208 | 0.0011581 | 0 | 0 | 1 | 0.98711 | -0.089817 | 0.4 | 1 | 1.1 | 0.9
63 | 1 | 0.0010147 | 0.0002543 | 0 | 0 | 1 | 0.98511 | -0.10386 | 0.4 | 1 | 1.1 | 0.9
64 | 1 | 0.0030618 | 0.00076736 | 0 | 0 | 1 | 0.9865 | -0.094122 | 0.4 | 1 | 1.1 | 0.9
57 | 1 | 0.0028803 | 0.00072187 | 0 | 0 | 1 | 0.98757 | -0.086612 | 0.4 | 1 | 1.1 | 0.9
97 | 1 | 0.00088292 | 0.00022128 | 0 | 0 | 1 | 0.97464 | -0.17825 | 0.4 | 1 | 1.1 | 0.9
98 | 1 | 0.0047619 | 0.0011934 | 0 | 0 | 1 | 0.99792 | -0.014346 | 0.4 | 1 | 1.1 | 0.9
99 | 3 | 0.0019633 | 0.00049206 | 0 | 0 | 1 | 1 | 0 | 0.4 | 1 | 1.1 | 0.9
69 | 1 | 0.0012339 | 0.00030926 | 0 | 0 | 1 | 0.97716 | -0.16062 | 0.4 | 1 | 1.1 | 0.9
70 | 1 | 0 | 0 | 0 | 0 | 1 | 0.97719 | -0.16043 | 0.4 | 1 | 1.1 | 0.9
71 | 1 | 0.0023002 | 0.00057649 | 0 | 0 | 1 | 0.97723 | -0.16009 | 0.4 | 1 | 1.1 | 0.9
103 | 1 | 0.0029793 | 0.00074668 | 0 | 0 | 1 | 0.97725 | -0.15995 | 0.4 | 1 | 1.1 | 0.9
104 | 1 | 0.00086546 | 0.0002169 | 0 | 0 | 1 | 0.97736 | -0.15917 | 0.4 | 1 | 1.1 | 0.9
74 | 1 | 0.00078785 | 0.00019745 | 0 | 0 | 1 | 0.98446 | -0.10868 | 0.4 | 1 | 1.1 | 0.9
75 | 1 | 0 | 0 | 0 | 0 | 1 | 0.98447 | -0.10864 | 0.4 | 1 | 1.1 | 0.9
77 | 1 | 0 | 0 | 0 | 0 | 1 | 0.98418 | -0.11069 | 0.4 | 1 | 1.1 | 0.9
85 | 1 | 0.0017146 | 0.00042971 | 0 | 0 | 1 | 0.99076 | -0.064301 | 0.4 | 1 | 1.1 | 0.9
86 | 1 | 0.0013071 | 0.00032758 | 0 | 0 | 1 | 0.99083 | -0.063809 | 0.4 | 1 | 1.1 | 0.9
87 | 1 | 0.0010831 | 0.00027144 | 0 | 0 | 1 | 0.99105 | -0.062211 | 0.4 | 1 | 1.1 | 0.9
93 | 1 | 0.0013686 | 0.00034301 | 0 | 0 | 1 | 0.99106 | -0.062135 | 0.4 | 1 | 1.1 | 0.9
94 | 1 | 0.0010142 | 0.00025417 | 0 | 0 | 1 | 0.99121 | -0.06111 | 0.4 | 1 | 1.1 | 0.9
88 | 1 | 0.0035199 | 0.00088217 | 0 | 0 | 1 | 0.97969 | -0.1425 | 0.4 | 1 | 1.1 | 0.9
90 | 1 | 0.0021674 | 0.00054319 | 0 | 0 | 1 | 0.97903 | -0.14722 | 0.4 | 1 | 1.1 | 0.9
92 | 1 | 0.0031428 | 0.00078767 | 0 | 0 | 1 | 0.97866 | -0.14987 | 0.4 | 1 | 1.1 | 0.9
113 | 1 | 0.0031008 | 0.00077713 | 0 | 0 | 1 | 0.97822 | -0.15305 | 0.4 | 1 | 1.1 | 0.9
114 | 1 | 0.0030411 | 0.00076217 | 0 | 0 | 1 | 0.97806 | -0.15415 | 0.4 | 1 | 1.1 | 0.9
100 | 1 | 0.0051123 | 0.0012813 | 0 | 0 | 1 | 0.99985 | -0.0010511 | 0.4 | 1 | 1.1 | 0.9
105 | 1 | 0.0021435 | 0.00053722 | 0 | 0 | 1 | 0.9774 | -0.15888 | 0.4 | 1 | 1.1 | 0.9
106 | 1 | 0.00091253 | 0.0002287 | 0 | 0 | 1 | 0.97767 | -0.15695 | 0.4 | 1 | 1.1 | 0.9
107 | 1 | 0.0044007 | 0.0011029 | 0 | 0 | 1 | 0.9777 | -0.15678 | 0.4 | 1 | 1.1 | 0.9

## generator_data
GEN_BUS | PG | QG | QMAX | QMIN | VG | MBASE | GEN_STATUS | PMAX | PMIN
99 | 0.22273 | 0.056267 | 10 | -10 | 1 | 100 | 1 | 10 | 0

## branch_data
F_BUS | T_BUS | BR_R | BR_X | BR_B | RATE_A | RATE_B | RATE_C | TAP | SHIFT | BR_STATUS | ANGMIN | ANGMAX | P_in | Q_in | P_out | Q_out
1 | 2 | 0.69775 | 0.26836 | 2.1124e-09 | 0 | 0 | 0 | 0 | 0 | 1 | -90 | 90 | 0.1112 | 0.028005 | -0.1111 | -0.02797
1 | 3 | 0.83929 | 0.3228 | 2.541e-09 | 0 | 0 | 0 | 0 | 0 | 1 | -90 | 90 | -0.11387 | -0.028675 | 0.11399 | 0.02872
2 | 4 | 0.086488 | 0.033264 | 2.6184e-10 | 0 | 0 | 0 | 0 | 0 | 1 | -90 | 90 | 0.10736 | 0.027032 | -0.10735 | -0.027028
3 | 5 | 0.6083 | 0.23396 | 1.8416e-09 | 0 | 0 | 0 | 0 | 0 | 1 | -90 | 90 | -0.12993 | -0.032715 | 0.13004 | 0.032757
3 | 6 | 1.9225 | 0.73942 | 1.9401e-09 | 0 | 0 | 0 | 0 | 0 | 1 | -90 | 90 | 0.01594 | 0.0039945 | -0.015935 | -0.0039927
4 | 50 | 0.29194 | 0.11229 | 8.8386e-10 | 0 | 0 | 0 | 0 | 0 | 1 | -90 | 90 | 0.10681 | 0.026892 | -0.10677 | -0.026878
5 | 61 | 1.3176 | 0.50677 | 3.9891e-09 | 0 | 0 | 0 | 0 | 0 | 1 | -90 | 90 | -0.13111 | -0.033025 | 0.13135 | 0.033119
6 | 109 | 0.14089 | 0.054188 | 1.4218e-10 | 0 | 0 | 0 | 0 | 0 | 1 | -90 | 90 | 0.012326 | 0.0030882 | -0.012325 | -0.0030881
50 | 110 | 0.93104 | 0.35809 | 2.8188e-09 | 0 | 0 | 0 | 0 | 0 | 1 | -90 | 90 | 0.10572 | 0.026615 | -0.10561 | -0.026572
61 | 62 | 0.98131 | 0.37743 | 2.9709e-09 | 0 | 0 | 0 | 0 | 0 | 1 | -90 | 90 | -0.13841 | -0.034888 | 0.13861 | 0.034965
109 | 102 | 2.8189 | 1.0842 | 2.8448e-09 | 0 | 0 | 0 | 0 | 0 | 1 | -90 | 90 | 0.0096595 | 0.0024199 | -0.0096567 | -0.0024191
110 | 108 | 0.78936 | 0.3036 | 7.966e-10 | 0 | 0 | 0 | 0 | 0 | 1 | -90 | 90 | 0.040423 | 0.010139 | -0.040409 | -0.010134
110 | 65 | 1.8208 | 0.70031 | 3.6751e-09 | 0 | 0 | 0 | 0 | 0 | 1 | -90 | 90 | 0.065186 | 0.016433 | -0.065102 | -0.016401
62 | 98 | 0.76052 | 0.29251 | 2.3025e-09 | 0 | 0 | 0 | 0 | 0 | 1 | -90 | 90 | -0.2101 | -0.052995 | 0.21046 | 0.053133
62 | 101 | 5.5968 | 2.1526 | 5.6482e-09 | 0 | 0 | 0 | 0 | 0 | 1 | -90 | 90 | 0.071488 | 0.01803 | -0.071181 | -0.017912
102 | 94 | 0.18587 | 0.07149 | 1.8758e-10 | 0 | 0 | 0 | 0 | 0 | 1 | -90 | 90 | 0.0064892 | 0.0016253 | -0.0064891 | -0.0016252
7 | 9 | 2.1821 | 0.83927 | 2.2021e-09 | 0 | 0 | 0 | 0 | 0 | 1 | -90 | 90 | -0.0031549 | -0.0007907 | 0.0031552 | 0.00079058
9 | 10 | 4.7375 | 1.8221 | 4.7809e-09 | 0 | 0 | 0 | 0 | 0 | 1 | -90 | 90 | 0.045543 | 0.011461 | -0.045436 | -0.01142
9 | 11 | 6.1342 | 2.3593 | 6.1905e-09 | 0 | 0 | 0 | 0 | 0 | 1 | -90 | 90 | 0.0098432 | 0.0024671 | -0.0098367 | -0.0024652
9 | 12 | 2.3943 | 0.92088 | 2.4162e-09 | 0 | 0 | 0 | 0 | 0 | 1 | -90 | 90 | -0.058541 | -0.014719 | 0.05863 | 0.014753
10 | 68 | 4.3859 | 1.6869 | 4.4261e-09 | 0 | 0 | 0 | 0 | 0 | 1 | -90 | 90 | 0.041433 | 0.010418 | -0.04135 | -0.010386
10 | 66 | 1.9283 | 0.74165 | 1.946e-09 | 0 | 0 | 0 | 0 | 0 | 1 | -90 | 90 | 0.0040031 | 0.0010027 | -0.0040028 | -0.0010027
11 | 15 | 3.7663 | 1.4486 | 3.8008e-09 | 0 | 0 | 0 | 0 | 0 | 1 | -90 | 90 | 0.0070557 | 0.0017682 | -0.0070536 | -0.0017678
12 | 101 | 2.5675 | 0.98748 | 2.591e-09 | 0 | 0 | 0 | 0 | 0 | 1 | -90 | 90 | -0.062175 | -0.015641 | 0.062283 | 0.015682
68 | 39 | 4.5766 | 1.7602 | 4.6186e-09 | 0 | 0 | 0 | 0 | 0 | 1 | -90 | 90 | 0.038984 | 0.0097933 | -0.038907 | -0.0097643
66 | 67 | 4.7912 | 1.8428 | 4.8352e-09 | 0 | 0 | 0 | 0 | 0 | 1 | -90 | 90 | 0.0019199 | 0.00048074 | -0.0019198 | -0.00048114
39 | 91 | 2.3089 | 0.88804 | 2.3301e-09 | 0 | 0 | 0 | 0 | 0 | 1 | -90 | 90 | 0.036264 | 0.0091029 | -0.036231 | -0.0090903
39 | 38 | 8.0656 | 3.1021 | 8.1396e-09 | 0 | 0 | 0 | 0 | 0 | 1 | -90 | 90 | 0.0026432 | 0.00066144 | -0.0026426 | -0.00066199
13 | 14 | 3.3085 | 1.2725 | 3.3389e-09 | 0 | 0 | 0 | 0 | 0 | 1 | -90 | 90 | -0.0026948 | -0.00067541 | 0.0026951 | 0.0006752
14 | 16 | 6.1149 | 2.3519 | 6.171e-09 | 0 | 0 | 0 | 0 | 0 | 1 | -90 | 90 | -0.0026951 | -0.0006752 | 0.0026956 | 0.00067481
16 | 54 | 0.83471 | 0.32104 | 8.4237e-10 | 0 | 0 | 0 | 0 | 0 | 1 | -90 | 90 | -0.0054222 | -0.0013582 | 0.0054225 | 0.0013582
54 | 49 | 2.4574 | 0.94515 | 2.4799e-09 | 0 | 0 | 0 | 0 | 0 | 1 | -90 | 90 | -0.0093431 | -0.0023408 | 0.0093455 | 0.0023415
49 | 48 | 0.32948 | 0.12672 | 3.3251e-10 | 0 | 0 | 0 | 0 | 0 | 1 | -90 | 90 | -0.012218 | -0.0030615 | 0.012219 | 0.0030616
17 | 18 | 1.6917 | 0.65067 | 1.7073e-09 | 0 | 0 | 0 | 0 | 0 | 1 | -90 | 90 | 0.045377 | 0.011401 | -0.045338 | -0.011386
17 | 19 | 2.5809 | 0.99266 | 2.6046e-09 | 0 | 0 | 0 | 0 | 0 | 1 | -90 | 90 | -0.046337 | -0.011641 | 0.046398 | 0.011665
18 | 20 | 1.5214 | 0.58516 | 1.5354e-09 | 0 | 0 | 0 | 0 | 0 | 1 | -90 | 90 | 0.040143 | 0.010084 | -0.040116 | -0.010074
19 | 21 | 2.6375 | 1.0144 | 2.6617e-09 | 0 | 0 | 0 | 0 | 0 | 1 | -90 | 90 | -0.051005 | -0.01282 | 0.051081 | 0.012848
20 | 80 | 3.7884 | 1.4571 | 3.8232e-09 | 0 | 0 | 0 | 0 | 0 | 1 | -90 | 90 | 0.0394 | 0.0098945 | -0.039334 | -0.0098697
21 | 52 | 1.5872 | 0.61045 | 1.6017e-09 | 0 | 0 | 0 | 0 | 0 | 1 | -90 | 90 | -0.052091 | -0.013102 | 0.052139 | 0.01312
80 | 60 | 1.0981 | 0.42234 | 1.1082e-09 | 0 | 0 | 0 | 0 | 0 | 1 | -90 | 90 | 0.037641 | 0.0094454 | -0.037624 | -0.0094388
52 | 53 | 2.5418 | 0.97762 | 2.5651e-09 | 0 | 0 | 0 | 0 | 0 | 1 | -90 | 90 | -0.054107 | -0.013613 | 0.054189 | 0.013644
60 | 97 | 1.9971 | 0.76813 | 2.0155e-09 | 0 | 0 | 0 | 0 | 0 | 1 | -90 | 90 | 0.02639 | 0.0066235 | -0.026375 | -0.0066177
60 | 59 | 1.7639 | 0.67844 | 1.7801e-09 | 0 | 0 | 0 | 0 | 0 | 1 | -90 | 90 | 0.011233 | 0.0028153 | -0.011231 | -0.0028145
53 | 63 | 1.4195 | 0.54595 | 1.4325e-09 | 0 | 0 | 0 | 0 | 0 | 1 | -90 | 90 | -0.056241 | -0.014158 | 0.05629 | 0.014177
22 | 23 | 0.66286 | 0.25495 | 6.6894e-10 | 0 | 0 | 0 | 0 | 0 | 1 | -90 | 90 | -0.019325 | -0.0048451 | 0.019328 | 0.0048461
22 | 24 | 2.1138 | 0.81299 | 2.1332e-09 | 0 | 0 | 0 | 0 | 0 | 1 | -90 | 90 | 0.018399 | 0.004613 | -0.018391 | -0.0046101
23 | 25 | 1.6678 | 0.64145 | 1.6831e-09 | 0 | 0 | 0 | 0 | 0 | 1 | -90 | 90 | -0.020501 | -0.0051401 | 0.020509 | 0.005143
24 | 26 | 2.0809 | 0.80036 | 2.1e-09 | 0 | 0 | 0 | 0 | 0 | 1 | -90 | 90 | 0.017645 | 0.0044232 | -0.017638 | -0.0044206
25 | 95 | 2.0301 | 0.78082 | 2.0488e-09 | 0 | 0 | 0 | 0 | 0 | 1 | -90 | 90 | -0.023255 | -0.0058313 | 0.023267 | 0.0058358
26 | 47 | 0.5384 | 0.20708 | 5.4334e-10 | 0 | 0 | 0 | 0 | 0 | 1 | -90 | 90 | 0.016594 | 0.004159 | -0.016592 | -0.0041584
95 | 96 | 1.2803 | 0.49241 | 1.292e-09 | 0 | 0 | 0 | 0 | 0 | 1 | -90 | 90 | -0.024302 | -0.0060951 | 0.02431 | 0.0060982
47 | 48 | 2.9106 | 1.1194 | 2.9373e-09 | 0 | 0 | 0 | 0 | 0 | 1 | -90 | 90 | 0.013888 | 0.0034806 | -0.013882 | -0.0034784
96 | 97 | 2.374 | 0.91307 | 2.3958e-09 | 0 | 0 | 0 | 0 | 0 | 1 | -90 | 90 | -0.025475 | -0.0063901 | 0.025492 | 0.0063965
27 | 28 | 1.014 | 0.39 | 1.0233e-09 | 0 | 0 | 0 | 0 | 0 | 1 | -90 | 90 | -0.018171 | -0.0045535 | 0.018174 | 0.0045548
27 | 29 | 0.57602 | 0.22155 | 5.8131e-10 | 0 | 0 | 0 | 0 | 0 | 1 | -90 | 90 | 0.017598 | 0.00441 | -0.017596 | -0.0044093
28 | 30 | 1.198 | 0.46076 | 1.209e-09 | 0 | 0 | 0 | 0 | 0 | 1 | -90 | 90 | -0.018957 | -0.0047509 | 0.018961 | 0.0047526
29 | 31 | 1.9664 | 0.75631 | 1.9844e-09 | 0 | 0 | 0 | 0 | 0 | 1 | -90 | 90 | 0.017166 | 0.0043014 | -0.017159 | -0.0042992
30 | 111 | 0.85908 | 0.33042 | 8.6697e-10 | 0 | 0 | 0 | 0 | 0 | 1 | -90 | 90 | -0.019649 | -0.0049249 | 0.019652 | 0.0049262
31 | 81 | 0.40011 | 0.15389 | 4.0378e-10 | 0 | 0 | 0 | 0 | 0 | 1 | -90 | 90 | 0.015202 | 0.0038087 | -0.015201 | -0.0038084
111 | 108 | 7.0847 | 2.7249 | 7.1497e-09 | 0 | 0 | 0 | 0 | 0 | 1 | -90 | 90 | -0.024942 | -0.0062519 | 0.02499 | 0.0062697
81 | 78 | 0.7088 | 0.27261 | 7.153e-10 | 0 | 0 | 0 | 0 | 0 | 1 | -90 | 90 | 0.011592 | 0.0029037 | -0.011591 | -0.0029033
108 | 57 | 2.9081 | 1.1185 | 2.9348e-09 | 0 | 0 | 0 | 0 | 0 | 1 | -90 | 90 | 0.015418 | 0.0038639 | -0.015411 | -0.0038613
78 | 75 | 3.0526 | 1.1741 | 3.0806e-09 | 0 | 0 | 0 | 0 | 0 | 1 | -90 | 90 | 0.010097 | 0.0025291 | -0.010094 | -0.0025281
32 | 33 | 2.5519 | 0.9815 | 2.5753e-09 | 0 | 0 | 0 | 0 | 0 | 1 | -90 | 90 | -0.0011369 | -0.00028494 | 0.001137 | 0.0002847
33 | 35 | 1.157 | 0.445 | 1.1676e-09 | 0 | 0 | 0 | 0 | 0 | 1 | -90 | 90 | -0.003765 | -0.00094301 | 0.0037652 | 0.00094297
33 | 36 | 3.8223 | 1.4701 | 3.8573e-09 | 0 | 0 | 0 | 0 | 0 | 1 | -90 | 90 | 0.002628 | 0.00065831 | -0.0026277 | -0.00065857
35 | 58 | 4.4733 | 1.7205 | 4.5143e-09 | 0 | 0 | 0 | 0 | 0 | 1 | -90 | 90 | 0.0024394 | 0.00061096 | -0.0024391 | -0.00061129
35 | 55 | 2.326 | 0.89463 | 2.3474e-09 | 0 | 0 | 0 | 0 | 0 | 1 | -90 | 90 | -0.0062045 | -0.0015539 | 0.0062055 | 0.0015541
55 | 56 | 3.0631 | 1.1781 | 3.0912e-09 | 0 | 0 | 0 | 0 | 0 | 1 | -90 | 90 | -0.0082996 | -0.0020789 | 0.0083019 | 0.0020795
56 | 57 | 1.1634 | 0.44746 | 1.1741e-09 | 0 | 0 | 0 | 0 | 0 | 1 | -90 | 90 | -0.012529 | -0.0031388 | 0.012531 | 0.0031395
83 | 84 | 2.8943 | 1.1132 | 2.9209e-09 | 0 | 0 | 0 | 0 | 0 | 1 | -90 | 90 | 0.0028054 | 0.00070286 | -0.0028052 | -0.00070304
83 | 82 | 5.0973 | 1.9605 | 5.1441e-09 | 0 | 0 | 0 | 0 | 0 | 1 | -90 | 90 | -0.0028054 | -0.00070286 | 0.0028059 | 0.00070253
82 | 77 | 0.84563 | 0.32524 | 8.5339e-10 | 0 | 0 | 0 | 0 | 0 | 1 | -90 | 90 | -0.0089813 | -0.0022503 | 0.0089821 | 0.0022505
37 | 38 | 3.5689 | 1.3727 | 3.6017e-09 | 0 | 0 | 0 | 0 | 0 | 1 | -90 | 90 | -0.0026423 | -0.00066223 | 0.0026426 | 0.00066199
91 | 89 | 0.95016 | 0.36545 | 9.5888e-10 | 0 | 0 | 0 | 0 | 0 | 1 | -90 | 90 | 0.034375 | 0.0086251 | -0.034362 | -0.0086204
89 | 88 | 3.1017 | 1.193 | 3.1302e-09 | 0 | 0 | 0 | 0 | 0 | 1 | -90 | 90 | 0.029885 | 0.0074984 | -0.029855 | -0.0074869
41 | 79 | 5.4594 | 2.0998 | 5.5095e-09 | 0 | 0 | 0 | 0 | 0 | 1 | -90 | 90 | -0.00032135 | -8.0539e-05 | 0.00032136 | 8.0008e-05
79 | 76 | 0.4303 | 0.1655 | 4.3425e-10 | 0 | 0 | 0 | 0 | 0 | 1 | -90 | 90 | -0.00032136 | -8.0008e-05 | 0.00032136 | 7.9966e-05
76 | 74 | 4.8624 | 1.8702 | 4.907e-09 | 0 | 0 | 0 | 0 | 0 | 1 | -90 | 90 | -0.00032136 | -7.9966e-05 | 0.00032136 | 7.9492e-05
42 | 43 | 0.0051213 | 0.0019697 | 5.1683e-12 | 0 | 0 | 0 | 0 | 0 | 1 | -90 | 90 | 0.0051166 | 0.0012818 | -0.0051166 | -0.0012818
42 | 44 | 3.2391 | 1.2458 | 3.2688e-09 | 0 | 0 | 0 | 0 | 0 | 1 | -90 | 90 | -0.0062756 | -0.0015723 | 0.006277 | 0.0015725
43 | 45 | 2.08 | 0.80001 | 2.0991e-09 | 0 | 0 | 0 | 0 | 0 | 1 | -90 | 90 | 0.0040133 | 0.0010053 | -0.0040129 | -0.0010053
44 | 46 | 4.1998 | 1.6153 | 4.2383e-09 | 0 | 0 | 0 | 0 | 0 | 1 | -90 | 90 | -0.0080821 | -0.0020249 | 0.0080851 | 0.0020257
45 | 51 | 3.197 | 1.2296 | 3.2264e-09 | 0 | 0 | 0 | 0 | 0 | 1 | -90 | 90 | 0.0026618 | 0.00066669 | -0.0026616 | -0.0006669
46 | 59 | 5.5798 | 2.1461 | 5.631e-09 | 0 | 0 | 0 | 0 | 0 | 1 | -90 | 90 | -0.010491 | -0.0026286 | 0.010498 | 0.0026307
51 | 72 | 2.0024 | 0.77017 | 2.0208e-09 | 0 | 0 | 0 | 0 | 0 | 1 | -90 | 90 | 0.0026616 | 0.0006669 | -0.0026614 | -0.00066703
65 | 64 | 0.9125 | 0.35096 | 9.2087e-10 | 0 | 0 | 0 | 0 | 0 | 1 | -90 | 90 | 0.060481 | 0.015243 | -0.060445 | -0.015229
63 | 64 | 2.1698 | 0.83454 | 2.1897e-09 | 0 | 0 | 0 | 0 | 0 | 1 | -90 | 90 | -0.057305 | -0.014432 | 0.057383 | 0.014461
98 | 99 | 0.8782 | 0.33777 | 2.6588e-09 | 0 | 0 | 0 | 0 | 0 | 1 | -90 | 90 | -0.21522 | -0.054327 | 0.21566 | 0.054494
99 | 100 | 2.6772 | 1.0297 | 2.7018e-09 | 0 | 0 | 0 | 0 | 0 | 1 | -90 | 90 | 0.005113 | 0.0012813 | -0.0051123 | -0.0012813
69 | 70 | 1.8761 | 0.72157 | 1.8933e-09 | 0 | 0 | 0 | 0 | 0 | 1 | -90 | 90 | -0.0012339 | -0.00030926 | 0.001234 | 0.00030909
70 | 71 | 3.4328 | 1.3203 | 3.4643e-09 | 0 | 0 | 0 | 0 | 0 | 1 | -90 | 90 | -0.001234 | -0.00030909 | 0.001234 | 0.00030878
71 | 103 | 0.47918 | 0.1843 | 4.8358e-10 | 0 | 0 | 0 | 0 | 0 | 1 | -90 | 90 | -0.0035342 | -0.00088527 | 0.0035343 | 0.00088525
103 | 104 | 1.5004 | 0.57707 | 1.5142e-09 | 0 | 0 | 0 | 0 | 0 | 1 | -90 | 90 | -0.0065135 | -0.0016319 | 0.0065142 | 0.0016321
104 | 105 | 0.48545 | 0.18671 | 4.8991e-10 | 0 | 0 | 0 | 0 | 0 | 1 | -90 | 90 | -0.0073797 | -0.001849 | 0.00738 | 0.001849
74 | 75 | 0.5171 | 0.19888 | 5.2184e-10 | 0 | 0 | 0 | 0 | 0 | 1 | -90 | 90 | -0.0011092 | -0.00027695 | 0.0011092 | 0.0002769
75 | 77 | 2.8855 | 1.1098 | 2.912e-09 | 0 | 0 | 0 | 0 | 0 | 1 | -90 | 90 | 0.0089846 | 0.0022512 | -0.0089821 | -0.0022505
85 | 86 | 3.6633 | 1.409 | 3.6969e-09 | 0 | 0 | 0 | 0 | 0 | 1 | -90 | 90 | -0.0017146 | -0.00042971 | 0.0017147 | 0.00042939
86 | 87 | 6.7541 | 2.5977 | 6.8161e-09 | 0 | 0 | 0 | 0 | 0 | 1 | -90 | 90 | -0.0030217 | -0.00075697 | 0.0030224 | 0.00075656
87 | 93 | 0.23683 | 0.091088 | 2.39e-10 | 0 | 0 | 0 | 0 | 0 | 1 | -90 | 90 | -0.0041055 | -0.001028 | 0.0041055 | 0.001028
93 | 94 | 2.392 | 0.92002 | 2.414e-09 | 0 | 0 | 0 | 0 | 0 | 1 | -90 | 90 | -0.0054741 | -0.001371 | 0.0054749 | 0.0013711
88 | 90 | 2.2443 | 0.86318 | 2.2649e-09 | 0 | 0 | 0 | 0 | 0 | 1 | -90 | 90 | 0.026335 | 0.0066047 | -0.026318 | -0.0065983
90 | 92 | 1.3691 | 0.52656 | 1.3816e-09 | 0 | 0 | 0 | 0 | 0 | 1 | -90 | 90 | 0.02415 | 0.0060551 | -0.024141 | -0.0060519
92 | 113 | 1.8895 | 0.72672 | 1.9068e-09 | 0 | 0 | 0 | 0 | 0 | 1 | -90 | 90 | 0.020999 | 0.0052642 | -0.020989 | -0.0052608
113 | 114 | 0.76644 | 0.29478 | 7.7347e-10 | 0 | 0 | 0 | 0 | 0 | 1 | -90 | 90 | 0.017889 | 0.0044837 | -0.017886 | -0.0044827
114 | 107 | 2.2107 | 0.85026 | 2.231e-09 | 0 | 0 | 0 | 0 | 0 | 1 | -90 | 90 | 0.014845 | 0.0037206 | -0.014839 | -0.0037187
105 | 106 | 2.5226 | 0.97025 | 2.5458e-09 | 0 | 0 | 0 | 0 | 0 | 1 | -90 | 90 | -0.0095235 | -0.0023863 | 0.009526 | 0.002387
106 | 107 | 0.19997 | 0.07691 | 2.018e-10 | 0 | 0 | 0 | 0 | 0 | 1 | -90 | 90 | -0.010439 | -0.0026157 | 0.010439 | 0.0026158