## bus_data
BUS_I | BUS_TYPE | Pd | Qd | Gs | Bs | area | Vm | Va | baseKV | zone | Vmax | Vmin
1 | 1 | 0.0045652 | 0.0011441 | 0 | 0 | 1 | 0.98833 | -0.081885 | 0.4 | 1 | 1.1 | 0.9
2 | 1 | 0.0038089 | 0.0009546 | 0 | 0 | 1 | 0.98849 | -0.080769 | 0.4 | 1 | 1.1 | 0.9
4 | 1 | 0.0062271 | 0.0015607 | 0 | 0 | 1 | 0.98894 | -0.077581 | 0.4 | 1 | 1.1 | 0.9
20 | 1 | 0.0018627 | 0.00046683 | 0 | 0 | 1 | 0.98968 | -0.072314 | 0.4 | 1 | 1.1 | 0.9
21 | 1 | 0.0074678 | 0.0018716 | 0 | 0 | 1 | 0.98999 | -0.070133 | 0.4 | 1 | 1.1 | 0.9
5 | 1 | 0.001974 | 0.00049472 | 0 | 0 | 1 | 0.99433 | -0.039637 | 0.4 | 1 | 1.1 | 0.9
6 | 1 | 0.0006171 | 0.00015466 | 0 | 0 | 1 | 0.99436 | -0.039458 | 0.4 | 1 | 1.1 | 0.9
7 | 1 | 0 | 0 | 0 | 0 | 1 | 0.99429 | -0.0399 | 0.4 | 1 | 1.1 | 0.9
8 | 1 | 0 | 0 | 0 | 0 | 1 | 0.99446 | -0.038756 | 0.4 | 1 | 1.1 | 0.9
9 | 1 | 0.0011369 | 0.00028492 | 0 | 0 | 1 | 0.99428 | -0.040002 | 0.4 | 1 | 1.1 | 0.9
10 | 1 | 0.00027824 | 6.9735e-05 | 0 | 0 | 1 | 0.99428 | -0.039961 | 0.4 | 1 | 1.1 | 0.9
14 | 1 | 0 | 0 | 0 | 0 | 1 | 0.99453 | -0.038253 | 0.4 | 1 | 1.1 | 0.9
12 | 1 | 0.0011827 | 0.0002964 | 0 | 0 | 1 | 0.99468 | -0.03715 | 0.4 | 1 | 1.1 | 0.9
11 | 1 | 0.00071011 | 0.00017797 | 0 | 0 | 1 | 0.99489 | -0.03566 | 0.4 | 1 | 1.1 | 0.9
13 | 1 | 0 | 0 | 0 | 0 | 1 | 0.99529 | -0.032873 | 0.4 | 1 | 1.1 | 0.9
15 | 1 | 0 | 0 | 0 | 0 | 1 | 0.99498 | -0.03507 | 0.4 | 1 | 1.1 | 0.9
16 | 1 | 0 | 0 | 0 | 0 | 1 | 0.9986 | -0.0097874 | 0.4 | 1 | 1.1 | 0.9
24 | 1 | 0.0019948 | 0.00049995 | 0 | 0 | 1 | 0.99302 | -0.048771 | 0.4 | 1 | 1.1 | 0.9
19 | 1 | 0.099066 | 0.024828 | 0 | 0 | 1 | 0.9993 | -0.0048631 | 0.4 | 1 | 1.1 | 0.9
23 | 1 | 0 | 0 | 0 | 0 | 1 | 0.99079 | -0.064495 | 0.4 | 1 | 1.1 | 0.9
18 | 3 | 0.096961 | 0.024301 | 0 | 0 | 1 | 1 | 0 | 0.4 | 1 | 1.1 | 0.9
25 | 1 | 0 | 0 | 0 | 0 | 1 | 0.98963 | -0.072671 | 0.4 | 1 | 1.1 | 0.9
26 | 1 | 0.012599 | 0.0031577 | 0 | 0 | 1 | 0.98935 | -0.074651 | 0.4 | 1 | 1.1 | 0.9

## generator_data
GEN_BUS | PG | QG | QMAX | QMIN | VG | MBASE | GEN_STATUS | PMAX | PMIN
18 | 0.24095 | 0.060447 | 10 | -10 | 1 | 100 | 1 | 10 | 0

## branch_data
F_BUS | T_BUS | BR_R | BR_X | BR_B | RATE_A | RATE_B | RATE_C | TAP | SHIFT | BR_STATUS | ANGMIN | ANGMAX | P_in | Q_in | P_out | Q_out
1 | 2 | 3.1099 | 1.1961 | 3.1384e-09 | 0 | 0 | 0 | 0 | 0 | 1 | -90 | 90 | -0.0045652 | -0.0011441 | 0.0045659 | 0.0011441
2 | 4 | 4.8466 | 1.8641 | 4.8911e-09 | 0 | 0 | 0 | 0 | 0 | 1 | -90 | 90 | -0.0083748 | -0.0020987 | 0.0083785 | 0.0020997
4 | 20 | 4.5963 | 1.7678 | 4.6385e-09 | 0 | 0 | 0 | 0 | 0 | 1 | -90 | 90 | -0.014606 | -0.0036603 | 0.014616 | 0.003664
20 | 21 | 1.689 | 0.64962 | 1.7045e-09 | 0 | 0 | 0 | 0 | 0 | 1 | -90 | 90 | -0.016479 | -0.0041308 | 0.016484 | 0.0041325
21 | 23 | 3.0086 | 1.1572 | 3.0362e-09 | 0 | 0 | 0 | 0 | 0 | 1 | -90 | 90 | -0.023952 | -0.0060041 | 0.02397 | 0.006011
5 | 6 | 0.67885 | 0.2611 | 6.8508e-10 | 0 | 0 | 0 | 0 | 0 | 1 | -90 | 90 | -0.0033891 | -0.00084877 | 0.0033892 | 0.00084874
5 | 7 | 2.386 | 0.9177 | 2.4079e-09 | 0 | 0 | 0 | 0 | 0 | 1 | -90 | 90 | 0.0014152 | 0.00035405 | -0.0014151 | -0.00035427
6 | 8 | 2.2546 | 0.86717 | 2.2753e-09 | 0 | 0 | 0 | 0 | 0 | 1 | -90 | 90 | -0.0040063 | -0.0010034 | 0.0040067 | 0.0010033
7 | 9 | 1.1543 | 0.44395 | 1.1648e-09 | 0 | 0 | 0 | 0 | 0 | 1 | -90 | 90 | 0.0011369 | 0.00028481 | -0.0011369 | -0.00028492
7 | 10 | 2.8102 | 1.0809 | 2.836e-09 | 0 | 0 | 0 | 0 | 0 | 1 | -90 | 90 | 0.00027825 | 6.9455e-05 | -0.00027824 | -6.9735e-05
8 | 14 | 1.6143 | 0.6209 | 1.6292e-09 | 0 | 0 | 0 | 0 | 0 | 1 | -90 | 90 | -0.0040067 | -0.0010033 | 0.004007 | 0.0010033
14 | 12 | 3.5394 | 1.3613 | 3.5719e-09 | 0 | 0 | 0 | 0 | 0 | 1 | -90 | 90 | -0.004007 | -0.0010033 | 0.0040076 | 0.0010031
12 | 11 | 3.6922 | 1.4201 | 3.7261e-09 | 0 | 0 | 0 | 0 | 0 | 1 | -90 | 90 | -0.0051902 | -0.0012995 | 0.0051913 | 0.0012996
11 | 13 | 6.0786 | 2.3379 | 6.1344e-09 | 0 | 0 | 0 | 0 | 0 | 1 | -90 | 90 | -0.0059014 | -0.0014776 | 0.0059037 | 0.0014778
13 | 15 | 0.73515 | 0.28275 | 7.419e-10 | 0 | 0 | 0 | 0 | 0 | 1 | -90 | 90 | 0.038748 | 0.009737 | -0.038736 | -0.0097325
13 | 16 | 6.7201 | 2.5846 | 6.7818e-09 | 0 | 0 | 0 | 0 | 0 | 1 | -90 | 90 | -0.044651 | -0.011215 | 0.044795 | 0.011269
15 | 24 | 4.5738 | 1.7591 | 4.6157e-09 | 0 | 0 | 0 | 0 | 0 | 1 | -90 | 90 | 0.038736 | 0.0097325 | -0.038662 | -0.0097046
16 | 19 | 1.4391 | 0.55351 | 1.4523e-09 | 0 | 0 | 0 | 0 | 0 | 1 | -90 | 90 | -0.044795 | -0.011269 | 0.044826 | 0.011281
24 | 23 | 5.513 | 2.1204 | 5.5636e-09 | 0 | 0 | 0 | 0 | 0 | 1 | -90 | 90 | 0.036667 | 0.0092047 | -0.036587 | -0.0091745
19 | 18 | 0.44099 | 0.16961 | 8.9007e-10 | 0 | 0 | 0 | 0 | 0 | 1 | -90 | 90 | -0.14389 | -0.036109 | 0.14399 | 0.036147
23 | 25 | 8.2851 | 3.1866 | 8.3611e-09 | 0 | 0 | 0 | 0 | 0 | 1 | -90 | 90 | 0.012617 | 0.0031635 | -0.012603 | -0.0031588
25 | 26 | 2.0038 | 0.7707 | 2.0222e-09 | 0 | 0 | 0 | 0 | 0 | 1 | -90 | 90 | 0.012603 | 0.0031588 | -0.012599 | -0.0031577