## bus_data
BUS_I | BUS_TYPE | Pd | Qd | Gs | Bs | area | Vm | Va | baseKV | zone | Vmax | Vmin
1 | 1 | 0.0018032 | 0.00045193 | 0 | 0 | 1 | 0.9942 | -0.040622 | 0.4 | 1 | 1.1 | 0.9
2 | 1 | 0.0041064 | 0.0010292 | 0 | 0 | 1 | 0.99386 | -0.043003 | 0.4 | 1 | 1.1 | 0.9
3 | 1 | 0.0025908 | 0.00064932 | 0 | 0 | 1 | 0.99456 | -0.038086 | 0.4 | 1 | 1.1 | 0.9
4 | 1 | 0.0018019 | 0.00045161 | 0 | 0 | 1 | 0.99364 | -0.044554 | 0.4 | 1 | 1.1 | 0.9
5 | 1 | 0.00051556 | 0.00012921 | 0 | 0 | 1 | 0.99485 | -0.036028 | 0.4 | 1 | 1.1 | 0.9
43 | 1 | 0.001797 | 0.00045038 | 0 | 0 | 1 | 0.99316 | -0.047905 | 0.4 | 1 | 1.1 | 0.9
24 | 1 | 0.0042028 | 0.0010533 | 0 | 0 | 1 | 0.99558 | -0.030899 | 0.4 | 1 | 1.1 | 0.9
16 | 1 | 0.0045421 | 0.0011384 | 0 | 0 | 1 | 0.99257 | -0.052064 | 0.4 | 1 | 1.1 | 0.9
23 | 1 | 0.00073647 | 0.00018458 | 0 | 0 | 1 | 0.99597 | -0.028192 | 0.4 | 1 | 1.1 | 0.9
6 | 1 | 0.00034083 | 8.542e-05 | 0 | 0 | 1 | 0.99793 | -0.014513 | 0.4 | 1 | 1.1 | 0.9
7 | 1 | 0.0002685 | 6.7292e-05 | 0 | 0 | 1 | 0.99792 | -0.014604 | 0.4 | 1 | 1.1 | 0.9
8 | 1 | 0.00041986 | 0.00010523 | 0 | 0 | 1 | 0.99797 | -0.014202 | 0.4 | 1 | 1.1 | 0.9
9 | 1 | 0.00053259 | 0.00013348 | 0 | 0 | 1 | 0.99789 | -0.014769 | 0.4 | 1 | 1.1 | 0.9
10 | 1 | 0.0034445 | 0.00086328 | 0 | 0 | 1 | 0.998 | -0.014012 | 0.4 | 1 | 1.1 | 0.9
11 | 1 | 0.00028751 | 7.2056e-05 | 0 | 0 | 1 | 0.99789 | -0.01479 | 0.4 | 1 | 1.1 | 0.9
28 | 1 | 0.0005287 | 0.0001325 | 0 | 0 | 1 | 0.99807 | -0.013507 | 0.4 | 1 | 1.1 | 0.9
29 | 1 | 0.00032135 | 8.0537e-05 | 0 | 0 | 1 | 0.99832 | -0.011759 | 0.4 | 1 | 1.1 | 0.9
12 | 1 | 0.0042899 | 0.0010751 | 0 | 0 | 1 | 0.99143 | -0.060133 | 0.4 | 1 | 1.1 | 0.9
13 | 1 | 0 | 0 | 0 | 0 | 1 | 0.99154 | -0.059309 | 0.4 | 1 | 1.1 | 0.9
15 | 1 | 0.0022026 | 0.00055201 | 0 | 0 | 1 | 0.99069 | -0.065298 | 0.4 | 1 | 1.1 | 0.9
35 | 1 | 0.00347 | 0.00086968 | 0 | 0 | 1 | 0.99009 | -0.069562 | 0.4 | 1 | 1.1 | 0.9
36 | 1 | 0.0079399 | 0.0019899 | 0 | 0 | 1 | 0.98947 | -0.073987 | 0.4 | 1 | 1.1 | 0.9
45 | 1 | 0.0017831 | 0.00044688 | 0 | 0 | 1 | 0.99538 | -0.032342 | 0.4 | 1 | 1.1 | 0.9
44 | 1 | 0 | 0 | 0 | 0 | 1 | 0.9954 | -0.032219 | 0.4 | 1 | 1.1 | 0.9
18 | 1 | 0.0020162 | 0.00050531 | 0 | 0 | 1 | 0.99578 | -0.029537 | 0.4 | 1 | 1.1 | 0.9
19 | 1 | 0.00179 | 0.00044861 | 0 | 0 | 1 | 0.99554 | -0.031219 | 0.4 | 1 | 1.1 | 0.9
20 | 1 | 0 | 0 | 0 | 0 | 1 | 0.99604 | -0.027712 | 0.4 | 1 | 1.1 | 0.9
21 | 1 | 0.0020358 | 0.00051022 | 0 | 0 | 1 | 0.99548 | -0.031667 | 0.4 | 1 | 1.1 | 0.9
22 | 1 | 0.00062864 | 0.00015755 | 0 | 0 | 1 | 0.99637 | -0.025364 | 0.4 | 1 | 1.1 | 0.9
26 | 1 | 0.0096276 | 0.0024129 | 0 | 0 | 1 | 0.99692 | -0.021524 | 0.4 | 1 | 1.1 | 0.9
25 | 1 | 0 | 0 | 0 | 0 | 1 | 0.99699 | -0.021033 | 0.4 | 1 | 1.1 | 0.9
27 | 1 | 0 | 0 | 0 | 0 | 1 | 0.99973 | -0.0019034 | 0.4 | 1 | 1.1 | 0.9
39 | 3 | 0.0013669 | 0.00034257 | 0 | 0 | 1 | 1 | 0 | 0.4 | 1 | 1.1 | 0.9
33 | 1 | 0.0010607 | 0.00026584 | 0 | 0 | 1 | 0.99939 | -0.004259 | 0.4 | 1 | 1.1 | 0.9
47 | 1 | 0.020234 | 0.005071 | 0 | 0 | 1 | 0.9973 | -0.018864 | 0.4 | 1 | 1.1 | 0.9
31 | 1 | 0.00080863 | 0.00020266 | 0 | 0 | 1 | 0.99917 | -0.005798 | 0.4 | 1 | 1.1 | 0.9
30 | 1 | 0.0022548 | 0.0005651 | 0 | 0 | 1 | 0.99858 | -0.0099299 | 0.4 | 1 | 1.1 | 0.9
34 | 1 | 0.0024716 | 0.00061945 | 0 | 0 | 1 | 0.99864 | -0.0095456 | 0.4 | 1 | 1.1 | 0.9
32 | 1 | 0.00077876 | 0.00019517 | 0 | 0 | 1 | 0.9989 | -0.0076853 | 0.4 | 1 | 1.1 | 0.9
37 | 1 | 0 | 0 | 0 | 0 | 1 | 0.9958 | -0.029397 | 0.4 | 1 | 1.1 | 0.9
46 | 1 | 0 | 0 | 0 | 0 | 1 | 0.99624 | -0.026272 | 0.4 | 1 | 1.1 | 0.9
42 | 1 | 0.0077867 | 0.0019515 | 0 | 0 | 1 | 0.99373 | -0.043936 | 0.4 | 1 | 1.1 | 0.9
48 | 1 | 0.0010445 | 0.00026177 | 0 | 0 | 1 | 0.9962 | -0.026548 | 0.4 | 1 | 1.1 | 0.9
40 | 1 | 0.011663 | 0.0029229 | 0 | 0 | 1 | 0.99316 | -0.047937 | 0.4 | 1 | 1.1 | 0.9
41 | 1 | 0.0030725 | 0.00077005 | 0 | 0 | 1 | 0.99307 | -0.048618 | 0.4 | 1 | 1.1 | 0.9

## generator_data
GEN_BUS | PG | QG | QMAX | QMIN | VG | MBASE | GEN_STATUS | PMAX | PMIN
39 | 0.11715 | 0.029428 | 10 | -10 | 1 | 100 | 1 | 10 | 0

## branch_data
F_BUS | T_BUS | BR_R | BR_X | BR_B | RATE_A | RATE_B | RATE_C | TAP | SHIFT | BR_STATUS | ANGMIN | ANGMAX | P_in | Q_in | P_out | Q_out
1 | 2 | 1.0157 | 0.39067 | 1.0251e-09 | 0 | 0 | 0 | 0 | 0 | 1 | -90 | 90 | 0.030231 | 0.0075844 | -0.030221 | -0.0075807
1 | 3 | 1.0215 | 0.39287 | 1.0308e-09 | 0 | 0 | 0 | 0 | 0 | 1 | -90 | 90 | -0.032034 | -0.0080364 | 0.032046 | 0.0080406
2 | 4 | 0.76526 | 0.29433 | 7.7228e-10 | 0 | 0 | 0 | 0 | 0 | 1 | -90 | 90 | 0.026115 | 0.0065515 | -0.026109 | -0.0065495
3 | 5 | 0.76731 | 0.29512 | 7.7435e-10 | 0 | 0 | 0 | 0 | 0 | 1 | -90 | 90 | -0.034636 | -0.0086899 | 0.034646 | 0.0086937
4 | 43 | 1.7754 | 0.68285 | 1.7917e-09 | 0 | 0 | 0 | 0 | 0 | 1 | -90 | 90 | 0.024307 | 0.0060978 | -0.024296 | -0.0060937
5 | 24 | 1.886 | 0.72538 | 1.9033e-09 | 0 | 0 | 0 | 0 | 0 | 1 | -90 | 90 | -0.035162 | -0.0088229 | 0.035187 | 0.0088323
43 | 16 | 2.377 | 0.91424 | 2.3988e-09 | 0 | 0 | 0 | 0 | 0 | 1 | -90 | 90 | 0.022499 | 0.0056433 | -0.022486 | -0.0056385
24 | 23 | 0.89001 | 0.34231 | 8.9817e-10 | 0 | 0 | 0 | 0 | 0 | 1 | -90 | 90 | -0.03939 | -0.0098856 | 0.039405 | 0.0098912
16 | 13 | 5.1835 | 1.9937 | 5.2311e-09 | 0 | 0 | 0 | 0 | 0 | 1 | -90 | 90 | 0.017944 | 0.0045002 | -0.017926 | -0.0044938
23 | 25 | 2.3133 | 0.88974 | 2.3345e-09 | 0 | 0 | 0 | 0 | 0 | 1 | -90 | 90 | -0.040141 | -0.010076 | 0.040181 | 0.010091
6 | 7 | 1.0854 | 0.41746 | 1.0953e-09 | 0 | 0 | 0 | 0 | 0 | 1 | -90 | 90 | 0.0010886 | 0.00027238 | -0.0010886 | -0.00027248
6 | 8 | 2.8118 | 1.0814 | 2.8376e-09 | 0 | 0 | 0 | 0 | 0 | 1 | -90 | 90 | -0.0014295 | -0.0003578 | 0.0014295 | 0.00035754
7 | 9 | 2.6014 | 1.0005 | 2.6252e-09 | 0 | 0 | 0 | 0 | 0 | 1 | -90 | 90 | 0.00082012 | 0.00020519 | -0.0008201 | -0.00020544
8 | 10 | 1.3283 | 0.51089 | 1.3405e-09 | 0 | 0 | 0 | 0 | 0 | 1 | -90 | 90 | -0.0018494 | -0.00046276 | 0.0018494 | 0.00046265
9 | 11 | 0.94192 | 0.36228 | 9.5056e-10 | 0 | 0 | 0 | 0 | 0 | 1 | -90 | 90 | 0.00028751 | 7.1962e-05 | -0.00028751 | -7.2056e-05
10 | 28 | 1.2358 | 0.4753 | 1.2471e-09 | 0 | 0 | 0 | 0 | 0 | 1 | -90 | 90 | -0.005294 | -0.0013259 | 0.0052943 | 0.001326
28 | 29 | 3.8892 | 1.4959 | 3.9249e-09 | 0 | 0 | 0 | 0 | 0 | 1 | -90 | 90 | -0.005823 | -0.0014585 | 0.0058244 | 0.0014586
29 | 30 | 3.8594 | 1.4844 | 3.8948e-09 | 0 | 0 | 0 | 0 | 0 | 1 | -90 | 90 | -0.0061458 | -0.0015391 | 0.0061473 | 0.0015394
12 | 13 | 2.459 | 0.94576 | 2.4815e-09 | 0 | 0 | 0 | 0 | 0 | 1 | -90 | 90 | -0.0042898 | -0.0010751 | 0.0042903 | 0.0010751
13 | 15 | 5.6244 | 2.1632 | 5.676e-09 | 0 | 0 | 0 | 0 | 0 | 1 | -90 | 90 | 0.013635 | 0.0034187 | -0.013624 | -0.0034149
15 | 35 | 4.7726 | 1.8356 | 4.8164e-09 | 0 | 0 | 0 | 0 | 0 | 1 | -90 | 90 | 0.011422 | 0.0028629 | -0.011415 | -0.0028608
35 | 36 | 7.1082 | 2.7339 | 7.1734e-09 | 0 | 0 | 0 | 0 | 0 | 1 | -90 | 90 | 0.0079448 | 0.0019911 | -0.0079399 | -0.0019899
45 | 44 | 0.8938 | 0.34377 | 9.0201e-10 | 0 | 0 | 0 | 0 | 0 | 1 | -90 | 90 | -0.0017831 | -0.00044688 | 0.0017831 | 0.0004468
44 | 21 | 3.9936 | 1.536 | 4.0303e-09 | 0 | 0 | 0 | 0 | 0 | 1 | -90 | 90 | -0.0017831 | -0.0004468 | 0.0017832 | 0.00044645
18 | 19 | 3.8682 | 1.4878 | 3.9037e-09 | 0 | 0 | 0 | 0 | 0 | 1 | -90 | 90 | 0.0056105 | 0.0014053 | -0.0056092 | -0.0014052
18 | 20 | 3.0872 | 1.1874 | 3.1156e-09 | 0 | 0 | 0 | 0 | 0 | 1 | -90 | 90 | -0.0076267 | -0.0019106 | 0.0076287 | 0.0019111
19 | 21 | 1.5119 | 0.58149 | 1.5258e-09 | 0 | 0 | 0 | 0 | 0 | 1 | -90 | 90 | 0.0038193 | 0.00095661 | -0.003819 | -0.00095667
20 | 22 | 3.9746 | 1.5287 | 4.0111e-09 | 0 | 0 | 0 | 0 | 0 | 1 | -90 | 90 | -0.0076287 | -0.0019111 | 0.0076311 | 0.0019116
22 | 26 | 6.0095 | 2.3114 | 6.0647e-09 | 0 | 0 | 0 | 0 | 0 | 1 | -90 | 90 | -0.0082598 | -0.0020692 | 0.0082642 | 0.0020703
26 | 25 | 0.35502 | 0.13655 | 3.5828e-10 | 0 | 0 | 0 | 0 | 0 | 1 | -90 | 90 | -0.017892 | -0.0044832 | 0.017893 | 0.0044836
25 | 27 | 4.2874 | 1.649 | 4.3267e-09 | 0 | 0 | 0 | 0 | 0 | 1 | -90 | 90 | -0.058074 | -0.014575 | 0.058229 | 0.014634
27 | 39 | 0.34681 | 0.13339 | 3.4999e-10 | 0 | 0 | 0 | 0 | 0 | 1 | -90 | 90 | -0.071764 | -0.018025 | 0.071783 | 0.018033
27 | 33 | 2.2645 | 0.87098 | 2.2853e-09 | 0 | 0 | 0 | 0 | 0 | 1 | -90 | 90 | 0.013535 | 0.0033918 | -0.013531 | -0.0033904
39 | 47 | 5.5923 | 2.1509 | 5.6436e-09 | 0 | 0 | 0 | 0 | 0 | 1 | -90 | 90 | 0.044003 | 0.011052 | -0.043888 | -0.011009
33 | 31 | 1.6047 | 0.61718 | 1.6194e-09 | 0 | 0 | 0 | 0 | 0 | 1 | -90 | 90 | 0.01247 | 0.0031245 | -0.012467 | -0.0031237
47 | 46 | 4.0651 | 1.5635 | 4.1024e-09 | 0 | 0 | 0 | 0 | 0 | 1 | -90 | 90 | 0.023654 | 0.0059378 | -0.02363 | -0.0059288
31 | 32 | 2.1033 | 0.80894 | 2.1226e-09 | 0 | 0 | 0 | 0 | 0 | 1 | -90 | 90 | 0.011659 | 0.002921 | -0.011656 | -0.00292
30 | 34 | 0.59336 | 0.22822 | 5.9881e-10 | 0 | 0 | 0 | 0 | 0 | 1 | -90 | 90 | -0.0084021 | -0.0021044 | 0.0084026 | 0.0021046
34 | 32 | 2.2207 | 0.85413 | 2.2411e-09 | 0 | 0 | 0 | 0 | 0 | 1 | -90 | 90 | -0.010874 | -0.002724 | 0.010877 | 0.0027249
37 | 46 | 1.7926 | 0.68945 | 1.809e-09 | 0 | 0 | 0 | 0 | 0 | 1 | -90 | 90 | -0.022576 | -0.0056638 | 0.022586 | 0.0056674
37 | 42 | 8.3177 | 3.1991 | 8.394e-09 | 0 | 0 | 0 | 0 | 0 | 1 | -90 | 90 | 0.022576 | 0.0056638 | -0.02253 | -0.0056471
46 | 48 | 3.4212 | 1.3158 | 3.4526e-09 | 0 | 0 | 0 | 0 | 0 | 1 | -90 | 90 | 0.0010445 | 0.00026144 | -0.0010445 | -0.00026177
42 | 40 | 3.49 | 1.3423 | 3.522e-09 | 0 | 0 | 0 | 0 | 0 | 1 | -90 | 90 | 0.014744 | 0.0036956 | -0.014735 | -0.0036928
40 | 41 | 2.8445 | 1.094 | 2.8706e-09 | 0 | 0 | 0 | 0 | 0 | 1 | -90 | 90 | 0.0030728 | 0.00076988 | -0.0030725 | -0.00077005