## bus_data
BUS_I | BUS_TYPE | Pd | Qd | Gs | Bs | area | Vm | Va | baseKV | zone | Vmax | Vmin
1 | 1 | 0.00099627 | 0.00024969 | 0 | 0 | 1 | 0.98801 | -0.083247 | 0.4 | 1 | 1.1 | 0.9
2 | 1 | 0.0010251 | 0.00025692 | 0 | 0 | 1 | 0.98801 | -0.083254 | 0.4 | 1 | 1.1 | 0.9
3 | 1 | 0.0010253 | 0.00025697 | 0 | 0 | 1 | 0.98801 | -0.083239 | 0.4 | 1 | 1.1 | 0.9
4 | 1 | 0.0010294 | 0.00025799 | 0 | 0 | 1 | 0.98682 | -0.091569 | 0.4 | 1 | 1.1 | 0.9
5 | 1 | 0.0016127 | 0.00040418 | 0 | 0 | 1 | 0.98843 | -0.080273 | 0.4 | 1 | 1.1 | 0.9
47 | 1 | 0.00098786 | 0.00024758 | 0 | 0 | 1 | 0.98682 | -0.091581 | 0.4 | 1 | 1.1 | 0.9
63 | 1 | 0.0018913 | 0.000474 | 0 | 0 | 1 | 0.98929 | -0.074237 | 0.4 | 1 | 1.1 | 0.9
38 | 1 | 0.0010276 | 0.00025755 | 0 | 0 | 1 | 0.98682 | -0.091592 | 0.4 | 1 | 1.1 | 0.9
64 | 1 | 0 | 0 | 0 | 0 | 1 | 0.99107 | -0.061857 | 0.4 | 1 | 1.1 | 0.9
6 | 1 | 0.0044727 | 0.001121 | 0 | 0 | 1 | 0.97141 | -0.20128 | 0.4 | 1 | 1.1 | 0.9
7 | 1 | 0.0028873 | 0.00072362 | 0 | 0 | 1 | 0.97131 | -0.20198 | 0.4 | 1 | 1.1 | 0.9
8 | 1 | 0.0014261 | 0.0003574 | 0 | 0 | 1 | 0.97172 | -0.19902 | 0.4 | 1 | 1.1 | 0.9
9 | 1 | 0.0017481 | 0.00043811 | 0 | 0 | 1 | 0.97109 | -0.20359 | 0.4 | 1 | 1.1 | 0.9
10 | 1 | 0.0023011 | 0.00057671 | 0 | 0 | 1 | 0.97196 | -0.19732 | 0.4 | 1 | 1.1 | 0.9
48 | 1 | 0 | 0 | 0 | 0 | 1 | 0.971 | -0.20421 | 0.4 | 1 | 1.1 | 0.9
29 | 1 | 0.0018041 | 0.00045214 | 0 | 0 | 1 | 0.97213 | -0.19606 | 0.4 | 1 | 1.1 | 0.9
56 | 1 | 0 | 0 | 0 | 0 | 1 | 0.97095 | -0.20461 | 0.4 | 1 | 1.1 | 0.9
55 | 1 | 0.0026437 | 0.00066257 | 0 | 0 | 1 | 0.97092 | -0.20483 | 0.4 | 1 | 1.1 | 0.9
30 | 1 | 0.0016183 | 0.00040559 | 0 | 0 | 1 | 0.97252 | -0.19331 | 0.4 | 1 | 1.1 | 0.9
11 | 1 | 0.001107 | 0.00027743 | 0 | 0 | 1 | 0.9733 | -0.18766 | 0.4 | 1 | 1.1 | 0.9
12 | 1 | 0.00073335 | 0.00018379 | 0 | 0 | 1 | 0.97328 | -0.18782 | 0.4 | 1 | 1.1 | 0.9
13 | 1 | 0.00073626 | 0.00018452 | 0 | 0 | 1 | 0.97348 | -0.18635 | 0.4 | 1 | 1.1 | 0.9
14 | 1 | 0.00073266 | 0.00018362 | 0 | 0 | 1 | 0.97308 | -0.18925 | 0.4 | 1 | 1.1 | 0.9
15 | 1 | 0.00058895 | 0.00014761 | 0 | 0 | 1 | 0.9735 | -0.18621 | 0.4 | 1 | 1.1 | 0.9
72 | 1 | 0.0030843 | 0.00077299 | 0 | 0 | 1 | 0.97305 | -0.18951 | 0.4 | 1 | 1.1 | 0.9
17 | 1 | 0.00098537 | 0.00024696 | 0 | 0 | 1 | 0.97367 | -0.18499 | 0.4 | 1 | 1.1 | 0.9
73 | 1 | 0.00039979 | 0.0001002 | 0 | 0 | 1 | 0.97304 | -0.18953 | 0.4 | 1 | 1.1 | 0.9
16 | 1 | 0.0015686 | 0.00039313 | 0 | 0 | 1 | 0.97385 | -0.18375 | 0.4 | 1 | 1.1 | 0.9
18 | 1 | 0 | 0 | 0 | 0 | 1 | 0.97418 | -0.18133 | 0.4 | 1 | 1.1 | 0.9
19 | 1 | 0 | 0 | 0 | 0 | 1 | 0.97429 | -0.18053 | 0.4 | 1 | 1.1 | 0.9
20 | 1 | 0.0025874 | 0.00064846 | 0 | 0 | 1 | 0.97401 | -0.18256 | 0.4 | 1 | 1.1 | 0.9
50 | 1 | 0.0030702 | 0.00076948 | 0 | 0 | 1 | 0.97508 | -0.17491 | 0.4 | 1 | 1.1 | 0.9
61 | 1 | 0.0029432 | 0.00073763 | 0 | 0 | 1 | 0.97423 | -0.18099 | 0.4 | 1 | 1.1 | 0.9
70 | 1 | 0.0015011 | 0.00037621 | 0 | 0 | 1 | 0.97376 | -0.18437 | 0.4 | 1 | 1.1 | 0.9
49 | 1 | 0.0017004 | 0.00042615 | 0 | 0 | 1 | 0.9757 | -0.17042 | 0.4 | 1 | 1.1 | 0.9
46 | 1 | 0 | 0 | 0 | 0 | 1 | 0.9735 | -0.18626 | 0.4 | 1 | 1.1 | 0.9
21 | 1 | 0.004173 | 0.0010459 | 0 | 0 | 1 | 0.99974 | -0.0018532 | 0.4 | 1 | 1.1 | 0.9
22 | 1 | 0.0027199 | 0.00068168 | 0 | 0 | 1 | 0.99954 | -0.00325 | 0.4 | 1 | 1.1 | 0.9
23 | 3 | 0.0021275 | 0.0005332 | 0 | 0 | 1 | 1 | 0 | 0.4 | 1 | 1.1 | 0.9
24 | 1 | 0.0014059 | 0.00035235 | 0 | 0 | 1 | 0.99897 | -0.0070608 | 0.4 | 1 | 1.1 | 0.9
28 | 1 | 0.0035331 | 0.00088548 | 0 | 0 | 1 | 0.99747 | -0.017385 | 0.4 | 1 | 1.1 | 0.9
26 | 1 | 0 | 0 | 0 | 0 | 1 | 0.99662 | -0.023273 | 0.4 | 1 | 1.1 | 0.9
25 | 1 | 0.0029124 | 0.00072992 | 0 | 0 | 1 | 0.99656 | -0.023716 | 0.4 | 1 | 1.1 | 0.9
27 | 1 | 0 | 0 | 0 | 0 | 1 | 0.99419 | -0.040111 | 0.4 | 1 | 1.1 | 0.9
57 | 1 | 0.001575 | 0.00039474 | 0 | 0 | 1 | 0.99306 | -0.04799 | 0.4 | 1 | 1.1 | 0.9
58 | 1 | 0.00066558 | 0.00016681 | 0 | 0 | 1 | 0.99266 | -0.050768 | 0.4 | 1 | 1.1 | 0.9
31 | 1 | 0.0010354 | 0.00025949 | 0 | 0 | 1 | 0.97276 | -0.19152 | 0.4 | 1 | 1.1 | 0.9
71 | 1 | 0.0019722 | 0.00049428 | 0 | 0 | 1 | 0.97333 | -0.18746 | 0.4 | 1 | 1.1 | 0.9
32 | 1 | 0.0011789 | 0.00029546 | 0 | 0 | 1 | 0.97859 | -0.14979 | 0.4 | 1 | 1.1 | 0.9
33 | 1 | 0.0013388 | 0.00033553 | 0 | 0 | 1 | 0.97864 | -0.14943 | 0.4 | 1 | 1.1 | 0.9
34 | 1 | 0 | 0 | 0 | 0 | 1 | 0.97874 | -0.14872 | 0.4 | 1 | 1.1 | 0.9
60 | 1 | 0 | 0 | 0 | 0 | 1 | 0.97956 | -0.1429 | 0.4 | 1 | 1.1 | 0.9
67 | 1 | 0 | 0 | 0 | 0 | 1 | 0.97732 | -0.15889 | 0.4 | 1 | 1.1 | 0.9
54 | 1 | 0 | 0 | 0 | 0 | 1 | 0.98119 | -0.13133 | 0.4 | 1 | 1.1 | 0.9
65 | 1 | 0.0017017 | 0.00042649 | 0 | 0 | 1 | 0.97671 | -0.16322 | 0.4 | 1 | 1.1 | 0.9
35 | 1 | 0.0035823 | 0.00089781 | 0 | 0 | 1 | 0.98555 | -0.10051 | 0.4 | 1 | 1.1 | 0.9
36 | 1 | 0.0018107 | 0.00045381 | 0 | 0 | 1 | 0.98622 | -0.09584 | 0.4 | 1 | 1.1 | 0.9
37 | 1 | 0.0018707 | 0.00046885 | 0 | 0 | 1 | 0.98528 | -0.10241 | 0.4 | 1 | 1.1 | 0.9
39 | 1 | 0.0017976 | 0.00045052 | 0 | 0 | 1 | 0.98522 | -0.10282 | 0.4 | 1 | 1.1 | 0.9
41 | 1 | 0.0024265 | 0.00060813 | 0 | 0 | 1 | 0.98461 | -0.10716 | 0.4 | 1 | 1.1 | 0.9
40 | 1 | 0.007008 | 0.0017564 | 0 | 0 | 1 | 0.98419 | -0.1101 | 0.4 | 1 | 1.1 | 0.9
42 | 1 | 0.0027043 | 0.00067777 | 0 | 0 | 1 | 0.9839 | -0.11217 | 0.4 | 1 | 1.1 | 0.9
43 | 1 | 0.0015812 | 0.00039629 | 0 | 0 | 1 | 0.98277 | -0.12014 | 0.4 | 1 | 1.1 | 0.9
53 | 1 | 0.0012311 | 0.00030855 | 0 | 0 | 1 | 0.9827 | -0.12061 | 0.4 | 1 | 1.1 | 0.9
44 | 1 | 0.00069482 | 0.00017414 | 0 | 0 | 1 | 0.97339 | -0.18703 | 0.4 | 1 | 1.1 | 0.9
45 | 1 | 0.0025869 | 0.00064835 | 0 | 0 | 1 | 0.97339 | -0.18703 | 0.4 | 1 | 1.1 | 0.9
74 | 1 | 0.0015797 | 0.0003959 | 0 | 0 | 1 | 0.9709 | -0.20498 | 0.4 | 1 | 1.1 | 0.9
51 | 1 | 0.0033099 | 0.00082954 | 0 | 0 | 1 | 0.97574 | -0.1702 | 0.4 | 1 | 1.1 | 0.9
52 | 1 | 0.0023407 | 0.00058664 | 0 | 0 | 1 | 0.97615 | -0.1672 | 0.4 | 1 | 1.1 | 0.9
66 | 1 | 0.002304 | 0.00057744 | 0 | 0 | 1 | 0.97642 | -0.16532 | 0.4 | 1 | 1.1 | 0.9
59 | 1 | 0.00052626 | 0.00013189 | 0 | 0 | 1 | 0.9918 | -0.056722 | 0.4 | 1 | 1.1 | 0.9
69 | 1 | 0.0020967 | 0.00052548 | 0 | 0 | 1 | 0.99099 | -0.062412 | 0.4 | 1 | 1.1 | 0.9
68 | 1 | 0.0023987 | 0.00060118 | 0 | 0 | 1 | 0.99097 | -0.062517 | 0.4 | 1 | 1.1 | 0.9

## generator_data
GEN_BUS | PG | QG | QMAX | QMIN | VG | MBASE | GEN_STATUS | PMAX | PMIN
23 | 0.12058 | 0.030492 | 10 | -10 | 1 | 100 | 1 | 10 | 0

## branch_data
F_BUS | T_BUS | BR_R | BR_X | BR_B | RATE_A | RATE_B | RATE_C | TAP | SHIFT | BR_STATUS | ANGMIN | ANGMAX | P_in | Q_in | P_out | Q_out
1 | 2 | 0.00091311 | 0.00035119 | 2.7645e-12 | 0 | 0 | 0 | 0 | 0 | 1 | -90 | 90 | 0.089719 | 0.022602 | -0.089719 | -0.022602
1 | 3 | 0.0011603 | 0.00044627 | 3.5129e-12 | 0 | 0 | 0 | 0 | 0 | 1 | -90 | 90 | -0.090715 | -0.022852 | 0.090715 | 0.022852
2 | 4 | 1.2025 | 0.46248 | 3.6405e-09 | 0 | 0 | 0 | 0 | 0 | 1 | -90 | 90 | 0.088694 | 0.022345 | -0.088591 | -0.022306
3 | 5 | 0.41519 | 0.15969 | 1.257e-09 | 0 | 0 | 0 | 0 | 0 | 1 | -90 | 90 | -0.091741 | -0.023109 | 0.091779 | 0.023123
4 | 47 | 0.0018015 | 0.00069289 | 5.4541e-12 | 0 | 0 | 0 | 0 | 0 | 1 | -90 | 90 | 0.087561 | 0.022048 | -0.087561 | -0.022048
5 | 63 | 0.83135 | 0.31975 | 2.5169e-09 | 0 | 0 | 0 | 0 | 0 | 1 | -90 | 90 | -0.093392 | -0.023528 | 0.09347 | 0.023558
47 | 38 | 0.0015628 | 0.00060107 | 4.7314e-12 | 0 | 0 | 0 | 0 | 0 | 1 | -90 | 90 | 0.086573 | 0.0218 | -0.086573 | -0.0218
63 | 64 | 1.6752 | 0.64429 | 5.0716e-09 | 0 | 0 | 0 | 0 | 0 | 1 | -90 | 90 | -0.095362 | -0.024032 | 0.095527 | 0.024095
38 | 36 | 0.63521 | 0.24431 | 1.9231e-09 | 0 | 0 | 0 | 0 | 0 | 1 | -90 | 90 | 0.085546 | 0.021543 | -0.085495 | -0.021523
64 | 69 | 1.5807 | 0.60797 | 1.5952e-09 | 0 | 0 | 0 | 0 | 0 | 1 | -90 | 90 | 0.0044958 | 0.0011266 | -0.0044954 | -0.0011266
64 | 59 | 0.6649 | 0.25573 | 2.013e-09 | 0 | 0 | 0 | 0 | 0 | 1 | -90 | 90 | -0.10002 | -0.025221 | 0.1001 | 0.025249
6 | 7 | 0.96285 | 0.37033 | 9.7169e-10 | 0 | 0 | 0 | 0 | 0 | 1 | -90 | 90 | 0.0088615 | 0.0022199 | -0.0088606 | -0.0022197
6 | 8 | 2.0831 | 0.8012 | 2.1022e-09 | 0 | 0 | 0 | 0 | 0 | 1 | -90 | 90 | -0.013334 | -0.0033409 | 0.013338 | 0.0033423
7 | 9 | 3.3202 | 1.277 | 3.3506e-09 | 0 | 0 | 0 | 0 | 0 | 1 | -90 | 90 | 0.0059734 | 0.0014961 | -0.0059721 | -0.0014959
8 | 10 | 1.42 | 0.54616 | 1.433e-09 | 0 | 0 | 0 | 0 | 0 | 1 | -90 | 90 | -0.014764 | -0.0036997 | 0.014768 | 0.0037009
9 | 48 | 1.7863 | 0.68705 | 1.8027e-09 | 0 | 0 | 0 | 0 | 0 | 1 | -90 | 90 | 0.004224 | 0.0010578 | -0.0042237 | -0.0010578
10 | 29 | 0.90777 | 0.34914 | 9.161e-10 | 0 | 0 | 0 | 0 | 0 | 1 | -90 | 90 | -0.017069 | -0.0042776 | 0.017072 | 0.0042787
48 | 56 | 3.1336 | 1.2052 | 3.1624e-09 | 0 | 0 | 0 | 0 | 0 | 1 | -90 | 90 | 0.0015798 | 0.0003954 | -0.0015797 | -0.00039566
48 | 55 | 2.9019 | 1.1161 | 2.9285e-09 | 0 | 0 | 0 | 0 | 0 | 1 | -90 | 90 | 0.0026439 | 0.00066239 | -0.0026436 | -0.00066258
29 | 30 | 1.7951 | 0.69041 | 1.8115e-09 | 0 | 0 | 0 | 0 | 0 | 1 | -90 | 90 | -0.018876 | -0.0047308 | 0.018883 | 0.0047334
56 | 74 | 2.8805 | 1.1079 | 2.9069e-09 | 0 | 0 | 0 | 0 | 0 | 1 | -90 | 90 | 0.0015797 | 0.00039566 | -0.0015796 | -0.0003959
30 | 31 | 1.072 | 0.41229 | 1.0818e-09 | 0 | 0 | 0 | 0 | 0 | 1 | -90 | 90 | -0.020501 | -0.005139 | 0.020506 | 0.0051409
11 | 12 | 0.39608 | 0.15234 | 3.9971e-10 | 0 | 0 | 0 | 0 | 0 | 1 | -90 | 90 | 0.004951 | 0.0012404 | -0.0049509 | -0.0012404
11 | 13 | 2.6728 | 1.028 | 2.6973e-09 | 0 | 0 | 0 | 0 | 0 | 1 | -90 | 90 | -0.006058 | -0.0015179 | 0.0060591 | 0.001518
12 | 14 | 4.1865 | 1.6102 | 4.2249e-09 | 0 | 0 | 0 | 0 | 0 | 1 | -90 | 90 | 0.0042176 | 0.0010566 | -0.0042168 | -0.0010567
13 | 15 | 0.25137 | 0.096681 | 2.5368e-10 | 0 | 0 | 0 | 0 | 0 | 1 | -90 | 90 | -0.0067953 | -0.0017025 | 0.0067955 | 0.0017026
14 | 72 | 0.89821 | 0.34546 | 9.0645e-10 | 0 | 0 | 0 | 0 | 0 | 1 | -90 | 90 | 0.0034841 | 0.00087308 | -0.003484 | -0.00087312
15 | 17 | 2.0505 | 0.78867 | 2.0693e-09 | 0 | 0 | 0 | 0 | 0 | 1 | -90 | 90 | -0.0073844 | -0.0018502 | 0.0073857 | 0.0018505
72 | 73 | 0.82355 | 0.31675 | 8.3111e-10 | 0 | 0 | 0 | 0 | 0 | 1 | -90 | 90 | 0.00039979 | 0.00010012 | -0.00039979 | -0.0001002
17 | 16 | 1.8238 | 0.70146 | 1.8405e-09 | 0 | 0 | 0 | 0 | 0 | 1 | -90 | 90 | -0.008371 | -0.0020974 | 0.0083724 | 0.0020978
16 | 18 | 3.0087 | 1.1572 | 3.0363e-09 | 0 | 0 | 0 | 0 | 0 | 1 | -90 | 90 | -0.009941 | -0.0024909 | 0.0099443 | 0.0024919
18 | 19 | 0.24184 | 0.093017 | 7.3219e-10 | 0 | 0 | 0 | 0 | 0 | 1 | -90 | 90 | -0.040864 | -0.010246 | 0.040869 | 0.010248
18 | 20 | 0.49383 | 0.18993 | 1.4951e-09 | 0 | 0 | 0 | 0 | 0 | 1 | -90 | 90 | 0.03092 | 0.0077544 | -0.030915 | -0.0077525
19 | 50 | 1.5895 | 0.61136 | 4.8124e-09 | 0 | 0 | 0 | 0 | 0 | 1 | -90 | 90 | -0.043812 | -0.010985 | 0.043846 | 0.010998
19 | 61 | 1.9202 | 0.73855 | 1.9379e-09 | 0 | 0 | 0 | 0 | 0 | 1 | -90 | 90 | 0.0029433 | 0.00073752 | -0.0029431 | -0.00073763
20 | 70 | 0.79102 | 0.30424 | 2.3948e-09 | 0 | 0 | 0 | 0 | 0 | 1 | -90 | 90 | 0.028327 | 0.007104 | -0.02832 | -0.0071015
50 | 49 | 1.1863 | 0.45628 | 3.5916e-09 | 0 | 0 | 0 | 0 | 0 | 1 | -90 | 90 | -0.046916 | -0.011768 | 0.046946 | 0.011779
70 | 46 | 0.869 | 0.33423 | 2.6309e-09 | 0 | 0 | 0 | 0 | 0 | 1 | -90 | 90 | 0.026819 | 0.0067253 | -0.026812 | -0.0067229
49 | 51 | 0.05749 | 0.022112 | 1.7405e-10 | 0 | 0 | 0 | 0 | 0 | 1 | -90 | 90 | -0.048646 | -0.012205 | 0.048647 | 0.012205
46 | 71 | 0.63007 | 0.24233 | 6.3585e-10 | 0 | 0 | 0 | 0 | 0 | 1 | -90 | 90 | 0.02353 | 0.0059005 | -0.023526 | -0.0058991
46 | 45 | 2.9038 | 1.1168 | 2.9304e-09 | 0 | 0 | 0 | 0 | 0 | 1 | -90 | 90 | 0.0032821 | 0.00082235 | -0.0032817 | -0.00082249
21 | 22 | 6.6781 | 2.5685 | 6.7394e-09 | 0 | 0 | 0 | 0 | 0 | 1 | -90 | 90 | 0.0027204 | 0.00068121 | -0.0027199 | -0.00068168
21 | 23 | 3.4979 | 1.3454 | 3.53e-09 | 0 | 0 | 0 | 0 | 0 | 1 | -90 | 90 | -0.0068934 | -0.0017271 | 0.0068952 | 0.0017274
23 | 24 | 0.83893 | 0.32267 | 2.5399e-09 | 0 | 0 | 0 | 0 | 0 | 1 | -90 | 90 | 0.11156 | 0.028231 | -0.11144 | -0.028189
24 | 28 | 1.2395 | 0.47674 | 3.7527e-09 | 0 | 0 | 0 | 0 | 0 | 1 | -90 | 90 | 0.11004 | 0.027837 | -0.10988 | -0.027775
28 | 26 | 0.72907 | 0.28041 | 2.2073e-09 | 0 | 0 | 0 | 0 | 0 | 1 | -90 | 90 | 0.10634 | 0.02689 | -0.10626 | -0.026856
26 | 27 | 2.1378 | 0.82225 | 6.4724e-09 | 0 | 0 | 0 | 0 | 0 | 1 | -90 | 90 | 0.10334 | 0.026126 | -0.1031 | -0.026033
26 | 25 | 1.9687 | 0.75718 | 1.9867e-09 | 0 | 0 | 0 | 0 | 0 | 1 | -90 | 90 | 0.0029126 | 0.00072979 | -0.0029124 | -0.00072992
27 | 57 | 0.99676 | 0.38337 | 3.0177e-09 | 0 | 0 | 0 | 0 | 0 | 1 | -90 | 90 | 0.1031 | 0.026033 | -0.10299 | -0.025989
57 | 58 | 0.3564 | 0.13708 | 1.079e-09 | 0 | 0 | 0 | 0 | 0 | 1 | -90 | 90 | 0.10141 | 0.025595 | -0.10137 | -0.02558
58 | 59 | 0.76805 | 0.2954 | 2.3253e-09 | 0 | 0 | 0 | 0 | 0 | 1 | -90 | 90 | 0.10071 | 0.025413 | -0.10062 | -0.025381
31 | 71 | 2.3282 | 0.89547 | 2.3496e-09 | 0 | 0 | 0 | 0 | 0 | 1 | -90 | 90 | -0.021542 | -0.0054003 | 0.021554 | 0.0054048
32 | 33 | 3.7364 | 1.4371 | 3.7706e-09 | 0 | 0 | 0 | 0 | 0 | 1 | -90 | 90 | -0.0011789 | -0.00029546 | 0.0011789 | 0.00029512
33 | 34 | 3.5114 | 1.3505 | 3.5436e-09 | 0 | 0 | 0 | 0 | 0 | 1 | -90 | 90 | -0.0025177 | -0.00063065 | 0.0025179 | 0.00063041
34 | 60 | 1.1984 | 0.46091 | 3.6281e-09 | 0 | 0 | 0 | 0 | 0 | 1 | -90 | 90 | -0.060992 | -0.01532 | 0.061041 | 0.015338
34 | 67 | 2.1759 | 0.8369 | 6.5877e-09 | 0 | 0 | 0 | 0 | 0 | 1 | -90 | 90 | 0.058474 | 0.014689 | -0.058391 | -0.014658
60 | 54 | 2.3837 | 0.91682 | 7.2168e-09 | 0 | 0 | 0 | 0 | 0 | 1 | -90 | 90 | -0.061041 | -0.015338 | 0.061139 | 0.015375
67 | 65 | 0.92419 | 0.35546 | 2.798e-09 | 0 | 0 | 0 | 0 | 0 | 1 | -90 | 90 | 0.058391 | 0.014658 | -0.058356 | -0.014645
54 | 53 | 2.2169 | 0.85266 | 6.7117e-09 | 0 | 0 | 0 | 0 | 0 | 1 | -90 | 90 | -0.061139 | -0.015375 | 0.061231 | 0.01541
65 | 66 | 0.46284 | 0.17801 | 1.4012e-09 | 0 | 0 | 0 | 0 | 0 | 1 | -90 | 90 | 0.056654 | 0.014218 | -0.056638 | -0.014212
35 | 36 | 0.71235 | 0.27398 | 2.1567e-09 | 0 | 0 | 0 | 0 | 0 | 1 | -90 | 90 | -0.08363 | -0.021049 | 0.083684 | 0.02107
35 | 37 | 0.30315 | 0.1166 | 9.1781e-10 | 0 | 0 | 0 | 0 | 0 | 1 | -90 | 90 | 0.080047 | 0.020151 | -0.080026 | -0.020143
37 | 39 | 0.067297 | 0.025883 | 2.0374e-10 | 0 | 0 | 0 | 0 | 0 | 1 | -90 | 90 | 0.078155 | 0.019674 | -0.078151 | -0.019672
39 | 41 | 0.72386 | 0.27841 | 2.1915e-09 | 0 | 0 | 0 | 0 | 0 | 1 | -90 | 90 | 0.076353 | 0.019222 | -0.076307 | -0.019204
41 | 40 | 0.5072 | 0.19508 | 1.5356e-09 | 0 | 0 | 0 | 0 | 0 | 1 | -90 | 90 | 0.073881 | 0.018596 | -0.07385 | -0.018585
40 | 42 | 0.3926 | 0.151 | 1.1886e-09 | 0 | 0 | 0 | 0 | 0 | 1 | -90 | 90 | 0.066842 | 0.016828 | -0.066823 | -0.016821
42 | 43 | 1.5805 | 0.60788 | 4.785e-09 | 0 | 0 | 0 | 0 | 0 | 1 | -90 | 90 | 0.064119 | 0.016143 | -0.064047 | -0.016116
43 | 53 | 0.093794 | 0.036075 | 2.8397e-10 | 0 | 0 | 0 | 0 | 0 | 1 | -90 | 90 | 0.062466 | 0.01572 | -0.062462 | -0.015718
44 | 45 | 0.0053915 | 0.0020737 | 5.441e-12 | 0 | 0 | 0 | 0 | 0 | 1 | -90 | 90 | -0.00069481 | -0.00017414 | 0.00069481 | 0.00017414
51 | 52 | 0.71631 | 0.2755 | 2.1687e-09 | 0 | 0 | 0 | 0 | 0 | 1 | -90 | 90 | -0.051957 | -0.013035 | 0.051979 | 0.013043
52 | 66 | 0.43002 | 0.16539 | 1.3019e-09 | 0 | 0 | 0 | 0 | 0 | 1 | -90 | 90 | -0.05432 | -0.013629 | 0.054334 | 0.013635
69 | 68 | 0.55883 | 0.21494 | 5.6396e-10 | 0 | 0 | 0 | 0 | 0 | 1 | -90 | 90 | 0.0023988 | 0.00060114 | -0.0023987 | -0.00060118