## bus_data
BUS_I | BUS_TYPE | Pd | Qd | Gs | Bs | area | Vm | Va | baseKV | zone | Vmax | Vmin
1 | 1 | 0.0027311 | 0.00068449 | 0 | 0 | 1 | 0.9787 | -0.14961 | 0.4 | 1 | 1.1 | 0.9
2 | 1 | 0.00068578 | 0.00017187 | 0 | 0 | 1 | 0.97864 | -0.15 | 0.4 | 1 | 1.1 | 0.9
3 | 1 | 0 | 0 | 0 | 0 | 1 | 0.97883 | -0.14868 | 0.4 | 1 | 1.1 | 0.9
4 | 1 | 0.0048535 | 0.0012164 | 0 | 0 | 1 | 0.9792 | -0.14604 | 0.4 | 1 | 1.1 | 0.9
17 | 1 | 0.0023503 | 0.00058904 | 0 | 0 | 1 | 0.97925 | -0.14567 | 0.4 | 1 | 1.1 | 0.9
14 | 1 | 0.003811 | 0.00095512 | 0 | 0 | 1 | 0.97978 | -0.14189 | 0.4 | 1 | 1.1 | 0.9
5 | 1 | 0.00036636 | 9.1818e-05 | 0 | 0 | 1 | 0.97813 | -0.15365 | 0.4 | 1 | 1.1 | 0.9
6 | 1 | 0.00056963 | 0.00014276 | 0 | 0 | 1 | 0.97835 | -0.15208 | 0.4 | 1 | 1.1 | 0.9
7 | 1 | 0 | 0 | 0 | 0 | 1 | 0.97694 | -0.1622 | 0.4 | 1 | 1.1 | 0.9
8 | 1 | 0.000655 | 0.00016416 | 0 | 0 | 1 | 0.9787 | -0.14959 | 0.4 | 1 | 1.1 | 0.9
9 | 1 | 0 | 0 | 0 | 0 | 1 | 0.97671 | -0.16385 | 0.4 | 1 | 1.1 | 0.9
20 | 1 | 0.00065602 | 0.00016442 | 0 | 0 | 1 | 0.97934 | -0.14497 | 0.4 | 1 | 1.1 | 0.9
18 | 1 | 0.0010615 | 0.00026603 | 0 | 0 | 1 | 0.97862 | -0.15014 | 0.4 | 1 | 1.1 | 0.9
30 | 1 | 0.0062614 | 0.0015693 | 0 | 0 | 1 | 0.97621 | -0.16741 | 0.4 | 1 | 1.1 | 0.9
26 | 1 | 0.00091671 | 0.00022975 | 0 | 0 | 1 | 0.9794 | -0.14454 | 0.4 | 1 | 1.1 | 0.9
19 | 1 | 0.001263 | 0.00031654 | 0 | 0 | 1 | 0.97862 | -0.15017 | 0.4 | 1 | 1.1 | 0.9
11 | 1 | 0.00071357 | 0.00017884 | 0 | 0 | 1 | 0.98244 | -0.12289 | 0.4 | 1 | 1.1 | 0.9
12 | 1 | 0 | 0 | 0 | 0 | 1 | 0.98029 | -0.13823 | 0.4 | 1 | 1.1 | 0.9
13 | 3 | 0 | 0 | 0 | 0 | 1 | 1 | 0 | 0.4 | 1 | 1.1 | 0.9
15 | 1 | 0.00086115 | 0.00021582 | 0 | 0 | 1 | 0.98009 | -0.13968 | 0.4 | 1 | 1.1 | 0.9
16 | 1 | 0.0019555 | 0.00049009 | 0 | 0 | 1 | 0.97985 | -0.14134 | 0.4 | 1 | 1.1 | 0.9
25 | 1 | 0 | 0 | 0 | 0 | 1 | 0.98634 | -0.095734 | 0.4 | 1 | 1.1 | 0.9
23 | 1 | 0.012358 | 0.0030971 | 0 | 0 | 1 | 0.98272 | -0.12146 | 0.4 | 1 | 1.1 | 0.9

## generator_data
GEN_BUS | PG | QG | QMAX | QMIN | VG | MBASE | GEN_STATUS | PMAX | PMIN
13 | 0.042907 | 0.010838 | 10 | -10 | 1 | 100 | 1 | 10 | 0

## branch_data
F_BUS | T_BUS | BR_R | BR_X | BR_B | RATE_A | RATE_B | RATE_C | TAP | SHIFT | BR_STATUS | ANGMIN | ANGMAX | P_in | Q_in | P_out | Q_out
1 | 2 | 7.0468 | 2.7103 | 7.1114e-09 | 0 | 0 | 0 | 0 | 0 | 1 | -90 | 90 | 0.0006858 | 0.00017121 | -0.00068577 | -0.00017187
1 | 3 | 3.4046 | 1.3095 | 3.4359e-09 | 0 | 0 | 0 | 0 | 0 | 1 | -90 | 90 | -0.0034169 | -0.00085569 | 0.0034173 | 0.00085553
3 | 4 | 9.6329 | 3.705 | 9.7213e-09 | 0 | 0 | 0 | 0 | 0 | 1 | -90 | 90 | -0.0034173 | -0.00085553 | 0.0034186 | 0.00085508
4 | 17 | 0.54718 | 0.21045 | 5.522e-10 | 0 | 0 | 0 | 0 | 0 | 1 | -90 | 90 | -0.008272 | -0.0020715 | 0.0082725 | 0.0020716
17 | 14 | 4.4461 | 1.71 | 4.4868e-09 | 0 | 0 | 0 | 0 | 0 | 1 | -90 | 90 | -0.010623 | -0.0026606 | 0.010628 | 0.0026623
14 | 12 | 3.1668 | 1.218 | 3.1959e-09 | 0 | 0 | 0 | 0 | 0 | 1 | -90 | 90 | -0.014439 | -0.0036175 | 0.014447 | 0.00362
5 | 6 | 2.9325 | 1.1279 | 2.9594e-09 | 0 | 0 | 0 | 0 | 0 | 1 | -90 | 90 | -0.0066396 | -0.001663 | 0.0066411 | 0.0016633
5 | 7 | 16.9594 | 6.5228 | 1.7115e-08 | 0 | 0 | 0 | 0 | 0 | 1 | -90 | 90 | 0.0062733 | 0.0015712 | -0.0062659 | -0.00157
6 | 8 | 4.3051 | 1.6558 | 4.3446e-09 | 0 | 0 | 0 | 0 | 0 | 1 | -90 | 90 | -0.0072107 | -0.0018061 | 0.0072132 | 0.0018066
7 | 9 | 3.2748 | 1.2595 | 3.3049e-09 | 0 | 0 | 0 | 0 | 0 | 1 | -90 | 90 | 0.0062659 | 0.00157 | -0.0062644 | -0.0015698
8 | 20 | 5.6516 | 2.1737 | 5.7035e-09 | 0 | 0 | 0 | 0 | 0 | 1 | -90 | 90 | -0.010193 | -0.0025531 | 0.010199 | 0.0025551
8 | 18 | 2.9445 | 1.1325 | 2.9715e-09 | 0 | 0 | 0 | 0 | 0 | 1 | -90 | 90 | 0.0023246 | 0.00058233 | -0.0023245 | -0.00058255
9 | 30 | 7.0696 | 2.7191 | 7.1345e-09 | 0 | 0 | 0 | 0 | 0 | 1 | -90 | 90 | 0.0062644 | 0.0015698 | -0.0062613 | -0.0015693
20 | 26 | 0.49132 | 0.18897 | 4.9583e-10 | 0 | 0 | 0 | 0 | 0 | 1 | -90 | 90 | -0.010855 | -0.0027195 | 0.010856 | 0.0027197
18 | 19 | 0.27044 | 0.10402 | 2.7292e-10 | 0 | 0 | 0 | 0 | 0 | 1 | -90 | 90 | 0.001263 | 0.00031652 | -0.001263 | -0.00031654
26 | 16 | 3.3937 | 1.3053 | 3.4248e-09 | 0 | 0 | 0 | 0 | 0 | 1 | -90 | 90 | -0.011773 | -0.0029494 | 0.011778 | 0.0029511
11 | 12 | 6.6183 | 2.5455 | 6.679e-09 | 0 | 0 | 0 | 0 | 0 | 1 | -90 | 90 | 0.029109 | 0.0073001 | -0.029047 | -0.007277
11 | 13 | 52.7609 | 20.2927 | 5.3245e-08 | 0 | 0 | 0 | 0 | 0 | 1 | -90 | 90 | -0.029822 | -0.0074789 | 0.030339 | 0.0076724
12 | 15 | 20.954 | 8.0592 | 2.1146e-08 | 0 | 0 | 0 | 0 | 0 | 1 | -90 | 90 | 0.00086131 | 0.00021386 | -0.00086114 | -0.00021582
12 | 16 | 2.8356 | 1.0906 | 2.8616e-09 | 0 | 0 | 0 | 0 | 0 | 1 | -90 | 90 | 0.013739 | 0.0034432 | -0.013733 | -0.0034412
13 | 25 | 99.0868 | 38.1103 | 9.9996e-08 | 0 | 0 | 0 | 0 | 0 | 1 | -90 | 90 | 0.012568 | 0.0031656 | -0.012402 | -0.0031115
25 | 23 | 26.2614 | 10.1006 | 2.6502e-08 | 0 | 0 | 0 | 0 | 0 | 1 | -90 | 90 | 0.012402 | 0.0031115 | -0.012357 | -0.0030971